## 招标控制价
福建农林大学下安实验一号楼钢构停车棚工程
招 标 控 制 价
招标控制价(小写): |  | 144892元
(大写): |  | 壹拾肆万肆仟捌佰玖拾贰圆整
招 标 人: |  |  | 造价咨询人:
|  | (单位盖章) |  | (单位盖章或资质专用章)
法定代表人 或其授权人: |  |  | 法定代表人 或其授权人:
|  | (签字或盖章) |  | (签字或盖章)
造价工程师：
(签字盖专用章)
编制时间: |  |  | 2017年3月13日

## 工程项目造价汇总表
工程项目造价汇总表
工程名称:福建农林大学下安实验一号楼钢构停车棚 |  |  |  | 第1页 共1页
序号 | 单项工程名称 | 金额(元) | 其 中
|  |  | 安全文明施工费（元） |  | 规费 (元)
1 | 单项工程 | 144892 | 534 |  | 4592
合 计 |  | 144892 | 534 |  | 4592

## 单项工程造价汇总表
单项工程造价汇总表
工程名称:福建农林大学下安实验一号楼钢构停车棚 |  |  |  | 第1页 共1页
序号 | 单位工程名称 | 金额(元) | 其 中
|  |  | 安全文明 施工费(元) |  | 规费 (元)
1 | 单项工程 | 144892 | 534 |  | 4592
合 计 |  | 144892 | 534 |  | 4592

## 单位工程造价汇总表
单位工程造价汇总表
工程名称：福建农林大学下安实验一号楼钢构停车棚 建筑工程 |  | 第1页 共1页
序号 | 汇 总 内 容 | 金 额(元)
1 | 分部分项工程费 | 108924
1.1 | 一般土建 | 108924
2 | 措施项目费 | 17017
2.1 | 安全文明施工费 | 534
2.2 | 其他措施费 | 436
3 | 其他项目费
3.1 | 暂列金额
3.2 | 专业工程暂估价
3.3 | 计日工
3.4 | 总承包服务费
4 | 规费 | 4592
5 | 税金 | 14359
144892

## 分部分项工程量清单与计价表
分部分项工程量清单与计价表
工程名称：福建农林大学下安实验一号楼钢构停车棚 | [5 empty] | 第1页 共2页
序号 | 项目编码 | 项目名称 | 项目特征描述 | 计量单位 | 工程量 | 金 额(元)
[6 empty] | 综合单价 | 合价
单项工程
建筑工程
一般土建
1 | 010101003001 | 挖沟槽土方 | (1)挖条形基础土方 (2)三类土 (3)开挖深度2m以内 (4)余方弃置运距自行确定 | m3 | 348.558 | 9.01 | 3140.51
2 | 010103001001 | 回填方 | (1)换填土夹石 (2)垫层下0.5m以内 | m3 | 90.891 | 59.64 | 5420.74
3 | 010501001001 | 垫层 | (1)基础垫层 (2)C15素砼 (3)现场搅拌 | m3 | 7.476 | 404.51 | 3024.12
4 | 010501002001 | 带形基础 | (1)条形基础 (2)C25混凝土 (3)现场搅拌 | m3 | 14.58 | 401.2 | 5849.5
5 | 010503001001 | 基础梁 | (1)基础梁 (2)C25混凝土 (3)现场搅拌 | m3 | 10.78 | 417.7 | 4502.81
6 | 010515001001 | 现浇构件钢筋 | (1)螺纹钢筋制作安装(Φ20以内) | t | 1.096 | 4224.25 | 4629.78
7 | 010515001002 | 现浇构件钢筋 | (1)圆钢筋制作安装(Φ10以内) | t | 0.731 | 5042.6 | 3686.14
8 | 010502001001 | 矩形柱 | (1)C40高强无收缩灌浆料二次浇灌 (2)C40混凝土 (3)现场搅拌 | m3 | 0.342 | 547.13 | 187.12
9 | 010502001002 | 矩形柱 | (1)钢柱包脚 (2)C20素砼 (3)现场搅拌 | m3 | 2.562 | 497 | 1273.31
10 | 010103001002 | 回填方 | (1)基础回填 | m3 | 219.161 | 15.24 | 3340.01
11 | 010603001001 | 实腹钢柱 | (1)GZ1 (2)RH250X125X6X9 (3)20mm厚柱脚钢板 尺寸400*570 (4)运距自行确定 (5)钢结构除锈(喷河砂) (6)金属面红丹防锈漆两遍 (7)金属面醇酸磁漆两遍 | t | 3.029 | 8472.26 | 25662.48
12 | 010602001001 | 钢屋架 | (1)GL1 (2)RH300X150X6.5X9 (3)运距自行确定 (4)钢结构除锈(喷河砂) (5)金属面红丹防锈漆两遍 (6)金属面醇酸磁漆两遍 | t | 1.281 | 7580.42 | 9710.52
13 | 010606002001 | 钢檩条 | (1)CL1 (2)［20#槽钢 (3)运距自行确定 (4)钢结构除锈(喷河砂) (5)金属面红丹防锈漆两遍 (6)金属面醇酸磁漆两遍 | t | 4.495 | 6465.61 | 29062.92
14 | 010516002001 | 预埋铁件 | (1)预埋铁件 (2)M24锚栓 (3)锚栓钢板垫75x75×20 (4)12厚钢板 | t | 1.149 | 8210.29 | 9433.62
分部分项工程量清单与计价表
工程名称：福建农林大学下安实验一号楼钢构停车棚 | [5 empty] | 第2页 共2页
序号 | 项目编码 | 项目名称 | 项目特征描述 | 计量单位 | 工程量 | 金 额(元)
[6 empty] | 综合单价 | 合价
合 计 | [6 empty] | 108923.58

## 分部分项工程量清单综合单价分析表
分部分项工程量清单综合单价分析计算表
工程名称：福建农林大学下安实验一号楼钢构停车棚 | [11 empty] | 第1页 共4页
序号 | 项目编码 | 项目名称及特征描述 | 单位 | 工程量 | 综合单价组成 | [6 empty] | 综合单价 | 合价
[5 empty] | 人工费 | 材料设备费 | 其中： 设备费 | 机械使用费 | 企业管理费 | 利润 | 风险费
单项工程
建筑工程
一般土建
1 | 010101003001 | 挖沟槽土方 (1)挖条形基础土方 (2)三类土 (3)开挖深度2m以内 (4)余方弃置运距自行确定 | m3 | 348.558 | 3.48 | 0.01 |  | 4.47 | 0.54 | 0.51 |  | 9.01 | 3140.51
1.1 | 10101014T | 人工挖沟、槽(三类土 深度2m以内)(人工配合机械挖土) | m3 | 34.855 | 31.77 |  |  |  | 2.16 | 2.04 |  | 35.97 | 1253.73
1.2 | 10101059 | 反铲挖掘机挖三类土(斗容量0.6m3 装车) | m3 | 313.703 | 0.34 |  |  | 2.51 | 0.19 | 0.18 |  | 3.22 | 1010.12
1.3 | 10101182T | 自卸汽车运土(载重8t 运距3km以内) | m3 | 96.649 |  | 0.04 |  | 7.97 | 0.54 | 0.51 |  | 9.06 | 875.64
2 | 010103001001 | 回填方 (1)换填土夹石 (2)垫层下0.5m以内 | m3 | 90.891 | 13.4 | 39.28 |  |  | 3.58 | 3.38 |  | 59.64 | 5420.74
2.1 | 10101210T | 人工填土夯实 槽、坑 | m3 | 90.891 | 13.4 | 39.28 |  |  | 3.58 | 3.38 |  | 59.64 | 5420.74
3 | 010501001001 | 垫层 (1)基础垫层 (2)C15素砼 (3)现场搅拌 | m3 | 7.476 | 79.92 | 265.48 |  | 11.91 | 24.3 | 22.9 |  | 404.51 | 3024.12
3.1 | 10104001T | C15垫层砼(现场搅拌)(碎石) | m3 | 7.476 | 79.92 | 265.48 |  | 11.91 | 24.3 | 22.9 |  | 404.51 | 3024.12
4 | 010501002001 | 带形基础 (1)条形基础 (2)C25混凝土 (3)现场搅拌 | m3 | 14.58 | 76.84 | 272.66 |  | 4.89 | 24.1 | 22.71 |  | 401.2 | 5849.5
4.1 | 10104003T | C25带形基础砼(现场搅拌)(碎石) | m3 | 14.58 | 76.84 | 272.66 |  | 4.89 | 24.1 | 22.71 |  | 401.2 | 5849.5
5 | 010503001001 | 基础梁 (1)基础梁 (2)C25混凝土 (3)现场搅拌 | m3 | 10.78 | 87.62 | 273.45 |  | 7.9 | 25.09 | 23.64 |  | 417.7 | 4502.81
分部分项工程量清单综合单价分析计算表
工程名称：福建农林大学下安实验一号楼钢构停车棚 | [11 empty] | 第2页 共4页
序号 | 项目编码 | 项目名称及特征描述 | 单位 | 工程量 | 综合单价组成 | [6 empty] | 综合单价 | 合价
[5 empty] | 人工费 | 材料设备费 | 其中： 设备费 | 机械使用费 | 企业管理费 | 利润 | 风险费
5.1 | 10104014T | C25基础梁砼(现场搅拌)(碎石) | m3 | 10.78 | 87.62 | 273.45 |  | 7.9 | 25.09 | 23.64 |  | 417.7 | 4502.81
6 | 010515001001 | 现浇构件钢筋 (1)螺纹钢筋制作安装(Φ20以内) | t | 1.096 | 547.88 | 3149.38 |  | 34.14 | 253.74 | 239.11 |  | 4224.25 | 4629.78
6.1 | 10104328 | 螺纹钢筋制作安装(Φ20以内) | t | 1.096 | 547.88 | 3149.38 |  | 34.14 | 253.74 | 239.11 |  | 4224.25 | 4629.78
7 | 010515001002 | 现浇构件钢筋 (1)圆钢筋制作安装(Φ10以内) | t | 0.731 | 1152.18 | 3257.92 |  | 44.19 | 302.89 | 285.43 |  | 5042.6 | 3686.14
7.1 | 10104326 | 圆钢筋制作安装(Φ10以内) | t | 0.731 | 1152.18 | 3257.92 |  | 44.18 | 302.89 | 285.43 |  | 5042.6 | 3686.14
8 | 010502001001 | 矩形柱 (1)C40高强无收缩灌浆料二次浇灌 (2)C40混凝土 (3)现场搅拌 | m3 | 0.342 | 155.32 | 320.12 |  | 7.84 | 32.87 | 30.96 |  | 547.13 | 187.12
8.1 | 10104013T | C40柱砼(现场搅拌)(碎石) | m3 | 0.342 | 155.33 | 320.12 |  | 7.83 | 32.87 | 30.96 |  | 547.12 | 187.12
9 | 010502001002 | 矩形柱 (1)钢柱包脚 (2)C20素砼 (3)现场搅拌 | m3 | 2.562 | 155.33 | 275.86 |  | 7.83 | 29.85 | 28.13 |  | 497 | 1273.31
9.1 | 10104013 | C20柱砼(现场搅拌)(碎石) | m3 | 2.562 | 155.33 | 275.86 |  | 7.83 | 29.85 | 28.13 |  | 497 | 1273.31
10 | 010103001002 | 回填方 (1)基础回填 | m3 | 219.161 | 13.4 | 0.06 |  |  | 0.92 | 0.86 |  | 15.24 | 3340.01
10.1 | 10101210 | 人工填土夯实 槽、坑 | m3 | 219.161 | 13.4 | 0.06 |  |  | 0.92 | 0.86 |  | 15.24 | 3340.01
11 | 010603001001 | 实腹钢柱 (1)GZ1 (2)RH250X125X6X9 (3)20mm厚柱脚钢板 尺寸400*570 (4)运距自行确定 (5)钢结构除锈(喷河砂) (6)金属面红丹防锈漆两遍 (7)金属面醇酸磁漆两遍 | t | 3.029 | 1914.76 | 4593.7 |  | 975.34 | 508.9 | 479.56 |  | 8472.26 | 25662.48
11.1 | 10106154T | 型钢钢柱(H型)制作 | t | 3.029 | 385.06 | 4030.04 |  | 462.56 | 331.68 | 312.56 |  | 5521.9 | 16725.84
11.2 | 10106039 | 单根重量4t以内钢柱安装(轮胎式起重机) | t | 3.029 | 633.3 | 177.44 |  | 50.84 | 58.59 | 55.21 |  | 975.38 | 2954.43
分部分项工程量清单综合单价分析计算表
工程名称：福建农林大学下安实验一号楼钢构停车棚 | [11 empty] | 第3页 共4页
序号 | 项目编码 | 项目名称及特征描述 | 单位 | 工程量 | 综合单价组成 | [6 empty] | 综合单价 | 合价
[5 empty] | 人工费 | 材料设备费 | 其中： 设备费 | 机械使用费 | 企业管理费 | 利润 | 风险费
11.3 | 10106107 | 1类金属结构构件运输(运距5km以内) | t | 3.029 | 14.31 | 5.41 |  | 43.76 | 4.32 | 4.07 |  | 71.87 | 217.69
11.4 | 10106103 | 钢结构除锈(喷河砂) | t | 3.029 | 179.29 | 209.2 |  | 418.18 | 54.85 | 51.69 |  | 913.21 | 2766.11
11.5 | 20105194 | 金属面红丹防锈漆一遍 | t | 3.029 | 94.92 | 63.28 |  |  | 10.76 | 10.14 |  | 179.1 | 542.49
11.6 | 20105186 | 金属面醇酸磁漆两遍 | t | 3.029 | 607.88 | 108.33 |  |  | 48.7 | 45.89 |  | 810.8 | 2455.91
12 | 010602001001 | 钢屋架 (1)GL1 (2)RH300X150X6.5X9 (3)运距自行确定 (4)钢结构除锈(喷河砂) (5)金属面红丹防锈漆两遍 (6)金属面醇酸磁漆两遍 | t | 1.281 | 1300.38 | 4505.24 |  | 890.38 | 455.32 | 429.07 |  | 7580.42 | 9710.52
12.1 | 10106154T | 型钢钢柱(H型)制作 | t | 1.281 | 320.88 | 4088.33 |  | 385.47 | 326.04 | 307.24 |  | 5427.96 | 6953.22
12.2 | 10106081 | 单根构件重量2.5t以内钢托架梁安装在钢柱上(轮胎式起重机) | t | 1.281 | 83.11 | 30.69 |  | 42.97 | 10.66 | 10.05 |  | 177.48 | 227.35
12.3 | 10106107 | 1类金属结构构件运输(运距5km以内) | t | 1.281 | 14.31 | 5.41 |  | 43.76 | 4.32 | 4.07 |  | 71.87 | 92.07
12.4 | 10106103 | 钢结构除锈(喷河砂) | t | 1.281 | 179.29 | 209.2 |  | 418.18 | 54.85 | 51.69 |  | 913.21 | 1169.82
12.5 | 20105194 | 金属面红丹防锈漆一遍 | t | 1.281 | 94.92 | 63.28 |  |  | 10.76 | 10.14 |  | 179.1 | 229.43
12.6 | 20105186 | 金属面醇酸磁漆两遍 | t | 1.281 | 607.88 | 108.33 |  |  | 48.7 | 45.89 |  | 810.8 | 1038.63
13 | 010606002001 | 钢檩条 (1)CL1 (2)［20#槽钢 (3)运距自行确定 (4)钢结构除锈(喷河砂) (5)金属面红丹防锈漆两遍 | t | 4.495 | 1041.53 | 4148.58 |  | 521.17 | 388.36 | 365.97 |  | 6465.61 | 29062.92
分部分项工程量清单综合单价分析计算表
工程名称：福建农林大学下安实验一号楼钢构停车棚 | [11 empty] | 第4页 共4页
序号 | 项目编码 | 项目名称及特征描述 | 单位 | 工程量 | 综合单价组成 | [6 empty] | 综合单价 | 合价
[5 empty] | 人工费 | 材料设备费 | 其中： 设备费 | 机械使用费 | 企业管理费 | 利润 | 风险费
(6)金属面醇酸磁漆两遍
13.1 | 10106095T | 单根构件重量0.3t以内钢檩条安装(轮胎式起重机) | t | 4.495 | 149.28 | 3762.16 |  | 75.48 | 271.11 | 255.48 |  | 4513.51 | 20288.23
13.2 | 10106113 | 2类金属结构构件运输(运距5km以内) | t | 4.495 | 10.16 | 5.61 |  | 27.51 | 2.94 | 2.77 |  | 48.99 | 220.21
13.3 | 10106103 | 钢结构除锈(喷河砂) | t | 4.495 | 179.29 | 209.2 |  | 418.18 | 54.85 | 51.69 |  | 913.21 | 4104.88
13.4 | 20105194 | 金属面红丹防锈漆一遍 | t | 4.495 | 94.92 | 63.28 |  |  | 10.76 | 10.14 |  | 179.1 | 805.05
13.5 | 20105186 | 金属面醇酸磁漆两遍 | t | 4.495 | 607.88 | 108.33 |  |  | 48.7 | 45.89 |  | 810.8 | 3644.55
14 | 010516002001 | 预埋铁件 (1)预埋铁件 (2)M24锚栓 (3)锚栓钢板垫75x75×20 (4)12厚钢板 | t | 1.149 | 1878.58 | 5095.82 |  | 278 | 493.16 | 464.73 |  | 8210.29 | 9433.62
14.1 | 10104338 | 预埋铁件安装 | t | 1.149 | 1878.58 | 5095.82 |  | 278 | 493.16 | 464.73 |  | 8210.29 | 9433.62

## 单价措施项目清单综合单价分析表
单价措施项目清单综合单价分析表
工程名称：福建农林大学下安实验一号楼钢构停车棚 | [10 empty] | 第1页 共1页
序号 | 项目编码 | 项目名称及特征描述 | 单位 | 工程量 | 综合单价组成 | [5 empty] | 综合单价 | 合价
[5 empty] | 人工费 | 材料设备费 | 机械使用费 | 企业管理费 | 利润 | 风险费
单项工程
建筑工程
一般土建
1 | 011705001001 | 大型机械设备进出场及安拆 (1)履带式单斗挖掘机进出场费(1m3以内) | 项 | 1 | 971.89 | 402.87 | 1552.63 | 199.06 | 187.59 |  | 3314.04 | 3314.04
1.1 | 10112001 | 履带式单斗挖掘机进出场费(1m3以内) | 台次 | 1 | 971.89 | 402.87 | 1552.63 | 199.06 | 187.59 |  | 3314.04 | 3314.04
2 | 011702001001 | 基础 (1)基础垫层模板 | m2 | 33.16 | 37.87 | 17.93 | 0.57 | 3.83 | 3.61 |  | 63.81 | 2115.94
2.1 | 10109212 | 胶合板模板 垫层 | m2 | 33.16 | 37.87 | 17.93 | 0.57 | 3.83 | 3.61 |  | 63.81 | 2115.94
3 | 011702001003 | 基础 (1)条形基础模板 | m2 | 52.92 | 25.2 | 24.4 | 0.61 | 3.41 | 3.22 |  | 56.84 | 3007.97
3.1 | 10109213 | 胶合板模板 带形基础 | m2 | 52.92 | 25.2 | 24.4 | 0.61 | 3.41 | 3.22 |  | 56.84 | 3007.97
4 | 011702005001 | 基础梁 (1)基础梁模板 | m2 | 108.9 | 23.09 | 25.15 | 0.76 | 3.33 | 3.14 |  | 55.47 | 6040.68
4.1 | 10109220 | 胶合板模板 无底模基础梁、地圈梁 | m2 | 108.9 | 23.09 | 25.15 | 0.76 | 3.33 | 3.14 |  | 55.47 | 6040.68
5 | 011702002001 | 矩形柱 (1)矩形柱模板 | m2 | 24.336 | 32.42 | 23.94 | 0.58 | 3.87 | 3.65 |  | 64.46 | 1568.7
5.1 | 10109224 | 胶合板模板 矩形柱 | m2 | 24.336 | 32.42 | 23.94 | 0.58 | 3.87 | 3.65 |  | 64.46 | 1568.7

## 总价措施项目清单与计价表
总价措施项目清单与计价表
工程名称：福建农林大学下安实验一号楼钢构停车棚 |  |  |  | 第1页 共1页
序号 | 项 目 名 称 | 计 算 基 础 | 费 率(%) | 金 额(元)
1 | 安全文明施工费 | 108924 | 0.49 | 534
2 | 其他总价措施费 | 108924 | 0.4 | 436
合 计 |  |  |  | 970

## 单价措施项目清单与计价表
单价措施项目清单与计价表
工程名称：福建农林大学下安实验一号楼钢构停车棚 | [5 empty] | 第1页 共1页
序号 | 项目编码 | 项目名称 | 项目特征描述 | 计量单位 | 工程量 | 金 额(元)
[6 empty] | 综合单价 | 合价
单项工程
建筑工程
一般土建
1 | 011705001001 | 大型机械设备进出场及安拆 | (1)履带式单斗挖掘机进出场费(1m3以内) | 项 | 1 | 3314.04 | 3314.04
2 | 011702001001 | 基础 | (1)基础垫层模板 | m2 | 33.16 | 63.81 | 2115.94
3 | 011702001003 | 基础 | (1)条形基础模板 | m2 | 52.92 | 56.84 | 3007.97
4 | 011702005001 | 基础梁 | (1)基础梁模板 | m2 | 108.9 | 55.47 | 6040.68
5 | 011702002001 | 矩形柱 | (1)矩形柱模板 | m2 | 24.336 | 64.46 | 1568.7
合 计 | [6 empty] | 16047.33

## 其他项目清单与计价汇总表
其他项目清单与计价汇总表
工程名称：福建农林大学下安实验一号楼钢构停车棚 |  |  | 第1页 共1页
序号 | 项 目 名 称 | 金额(元) | 备注
1 | 暂列金额
2 | 专业工程暂估价
3 | 计日工
4 | 总承包服务费
合 计

## 规费、税金项目清单与计价表
规费、税金项目清单与计价表
工程名称：福建农林大学下安实验一号楼钢构停车棚 |  |  | 第1页 共1页
序号 | 项 目 名 称 | 计 算 基 础 | 费率(%) | 金额(元)
1 | 规费 |  |  | 4592
1.1 | 劳保费用 | 31095.33 | 14 | 4353
1.2 | 工程排污费
1.3 | 危险作业意外伤害保险费 | 125941 | 0.19 | 239
2 | 税金 | 130533 | 11 | 14359
合计：1+2 |  |  |  | 18951

## 主要材料设备项目与价格表
主要材料设备项目与价格表
工程名称：福建农林大学下安实验一号楼钢构停车棚 | [5 empty] | 第1页 共1页
序号 | 工料机编码 | 工料机名称 | 规格、型号等特殊要求 | 单位 | 数量 | 单价 | 合价

## 人工、材料设备、机械汇总表
人工、材料设备、机械汇总表
工程名称：福建农林大学下安实验一号楼钢构停车棚 | [5 empty] | 第1页 共3页
序号 | 工料机编码 | 工料机名称 | 规格、型号等特殊要求 | 单位 | 数量 | 单价 | 合价
1 | 010100300045000 | 综合人工 | 模板工 | 工日 | 58.928 | 100 | 5892.83
2 | 010100100009000 | 综合人工 | 土石方、拆除、搬运工程用工 | 工日 | 91.001 | 59 | 5369.08
3 | 010100500021000 | 综合人工 | 其他工程用工 | 工日 | 168.466 | 81 | 13645.78
4 | 010100300043000 | 综合人工 | 装饰工 | 工日 | 61.882 | 100 | 6188.15
5 | 110100100003000 | 水泥 | 42.5 | kg | 7521.211 | 0.41 | 3049.85
6 | 110100100001000 | 水泥 | 32.5 | kg | 1869.246 | 0.4 | 741.72
7 | 110300300169000 | 混凝土内撑条 | 20*25 | m | 55.082 | 0.81 | 44.51
8 | 130302100031000 | H型钢 |  | t | 3.43 | 3450 | 11834.02
9 | 130500100041003 | 钢板 | δ20 | t | 1.138 | 3294.9 | 3751.08
10 | 130300500011003 | 槽钢 | ［20# | t | 4.765 | 3400 | 16199.98
11 | 130100300025000 | 螺纹钢筋 | Φ20以内 | t | 1.118 | 3068.08 | 3429.87
12 | 130100100227000 | 圆钢 | Ф10以内 | t | 0.746 | 3162.45 | 2357.99
13 | 160100100017000 | 硬圆木 |  | m3 | 0.08 | 2314.94 | 185.2
14 | 160100700117000 | 木柴 |  | kg | 73.082 | 0.34 | 24.85
15 | 160100300029000 | 松木锯材 |  | m3 | 1.779 | 1331.41 | 2369.22
16 | 160100100005000 | 杉圆木 |  | m3 | 0.026 | 1382.95 | 36.02
17 | 170700100045000 | 碎石 | 5～40mm | m3 | 31.647 | 84.33 | 2668.78
18 | 170700100031000 | 碎石 |  | m3 | 45.446 | 78.45 | 3565.2
19 | 170500100039000 | 中(细)砂 | 损耗2%+膨胀1.18 | m3 | 0.084 | 182.39 | 15.27
20 | 170500100037000 | 中(粗)砂 | 损耗2%+膨胀1.18 | m3 | 17.014 | 182.39 | 3103.11
21 | 170500100009000 | 中砂 |  | m3 | 9.862 | 151.99 | 1498.86
22 | 120100300189000 | 普通混凝土C40(42.5) 碎石40mm 塌落度30～50mm |  | m3 | 0.337 | 309.01 | 104.2
23 | 120100300181000 | 普通钢筋混凝土C20(42.5) 碎石40mm 塌落度30～50mm |  | m3 | 2.526 | 264.1 | 667.16
24 | 120100100159000 | 普通混凝土C25(42.5) 碎石40mm 塌落度10～30mm |  | m3 | 25.74 | 265.06 | 6822.65
25 | 120100100063000 | 普通混凝土C15(32.5) 碎石40mm 塌落度10～30mm |  | m3 | 7.551 | 261.07 | 1971.31
26 | 124100100111000 | 水泥砂浆1:2(32.5) |  | m3 | 0.09 | 388.94 | 35.01
27 | 612300100179000 | 架线费 |  | 次 | 0.7 | 267.75 | 187.42
28 | 450500100173000 | 拉杆螺栓 |  | kg | 5.414 | 3.95 | 21.39
29 | 241300100023000 | 乙炔气 |  | m3 | 14.007 | 27.49 | 385.07
30 | 241300100019000 | 氧气 |  | m3 | 32.282 | 3.87 | 124.93
31 | 240100300013000 | 油漆溶剂油 | 200# | kg | 4.226 | 6.53 | 27.6
32 | 240100100027000 | 汽油 |  | kg | 12.93 | 6.12 | 79.13
33 | 210700100011000 | 醇酸漆稀释剂 |  | kg | 8.717 | 6.44 | 56.14
34 | 210300900009000 | 防锈漆(红丹) |  | kg | 91.732 | 11.17 | 1024.64
35 | 210300100003000 | 醇酸磁漆 |  | kg | 81.534 | 10.8 | 880.9
36 | 520500100791000 | 螺栓 |  | kg | 7.499 | 6.99 | 52.42
37 | 520700100701000 | 塑料管 | φ15 | m | 61.447 | 0.86 | 52.84
人工、材料设备、机械汇总表
工程名称：福建农林大学下安实验一号楼钢构停车棚 | [5 empty] | 第2页 共3页
序号 | 工料机编码 | 工料机名称 | 规格、型号等特殊要求 | 单位 | 数量 | 单价 | 合价
38 | 131300101603000 | 钢管 | Φ48.3×3.6 | t.月 | 0.635 | 68.72 | 43.65
39 | 520700100559000 | 金属周转材料摊销费 |  | kg | 0.681 | 4.59 | 3.13
40 | 131300101231000 | 铁件 |  | kg | 1248.841 | 4.59 | 5738.3
41 | 131300100159000 | 垫铁 |  | kg | 109.294 | 4.59 | 502.2
42 | 130700100069000 | 加固钢丝绳 | φ18 | kg | 0.172 | 3.99 | 0.69
43 | 520700100317000 | 其他材料费 |  | 元 | 48.448 | 1 | 48.45
44 | 520700100383000 | 水 |  | m3 | 42.865 | 3.59 | 153.89
45 | 520700100129000 | 隔离剂 |  | kg | 21.932 | 0.86 | 18.86
46 | 520700100279000 | 煤 |  | t | 0.704 | 292.05 | 205.72
47 | 220100900027000 | 嵌缝料 |  | kg | 2.434 | 6.59 | 16.04
48 | 520300100027000 | 电焊条 |  | kg | 316.045 | 4.98 | 1573.9
49 | 520100700005000 | 草袋 |  | m2 | 20.403 | 1.29 | 26.32
50 | 520100300013000 | 麻绳 |  | kg | 0.311 | 3.95 | 1.23
51 | 520100300007000 | 麻袋 |  | 只 | 0.457 | 4.55 | 2.08
52 | 520100100027000 | 豆包布（白布） | 0.9m宽 | m | 0.264 | 3.6 | 0.95
53 | 520700100663000 | 砂纸 |  | 张 | 26.415 | 0.6 | 15.85
54 | 131300100827000 | 蝴蝶扣 |  | 个 | 6.941 | 1.72 | 11.94
55 | 520502300113000 | 喷砂嘴 |  | 个 | 1.761 | 36.08 | 63.54
56 | 131300100996000 | 扣件 |  | 个.月 | 152.949 | 0.17 | 26
57 | 520500300183000 | 铁钉 |  | kg | 7.571 | 6.01 | 45.5
58 | 520700100671000 | 铁砂布 | 0#～2# | 张 | 70.44 | 0.9 | 63.4
59 | 131300100317000 | 镀锌铁丝 | 22# | kg | 13.306 | 3.92 | 52.16
60 | 131300100321000 | 镀锌铁丝 | 8# | kg | 8.111 | 3.47 | 28.15
61 | 250300900135000 | 喷砂用胶管中压 | 40mm | m | 2.818 | 15.04 | 42.38
62 | 160100700061000 | 胶合板 | 18mm 一级 | m2 | 57.974 | 42.95 | 2489.97
63 | 620100100057000 | 履带式单斗挖掘机(停滞) | 1m3以内 | 台班 | 0.5 | 275.26 | 137.63
64 | 612300100167000 | 回程费 |  | 元 | 495.352 | 1 | 495.35
65 | 612500100089000 | 恒温箱 |  | 台班 | 1.86 | 65 | 120.88
66 | 612300100155000 | 鼓风机 | 18m3/min | 台班 | 5.538 | 149.81 | 829.7
67 | 612300100031000 | 除锈喷砂机 | 3m3/min | 台班 | 6.586 | 16.23 | 106.89
68 | 611900100033000 | 电动空气压缩机 | 10m3/min | 台班 | 6.762 | 403.18 | 2726.16
69 | 611700100021000 | 直流弧焊机 | 32kW | 台班 | 4.383 | 74.5 | 326.5
70 | 611700100007000 | 交流弧焊机 | 容量42kV.A | 台班 | 5.85 | 93.64 | 547.78
71 | 611700100003000 | 交流弧焊机 | 容量30kV.A | 台班 | 2.259 | 60.95 | 137.67
72 | 611700100027000 | 对焊机 | 75kV.A | 台班 | 0.019 | 90.61 | 1.69
73 | 612300100065000 | 电焊条烘干箱 | 600×500×750mm | 台班 | 1.86 | 21.51 | 40
74 | 611300100281000 | 型钢矫正机 |  | 台班 | 0.042 | 207.17 | 8.66
75 | 611300100133000 | 型钢剪断机 | 500 | 台班 | 0.042 | 218.48 | 9.13
76 | 611300100129000 | 剪板机 | 40×3100 | 台班 | 0.23 | 647.09 | 148.87
77 | 611300100249000 | 钢板校平机 | 厚度×宽度30×2600 | 台班 | 0.23 | 894.64 | 205.82
人工、材料设备、机械汇总表
工程名称：福建农林大学下安实验一号楼钢构停车棚 | [5 empty] | 第3页 共3页
序号 | 工料机编码 | 工料机名称 | 规格、型号等特殊要求 | 单位 | 数量 | 单价 | 合价
78 | 611300100111000 | 摇臂钻床 | Φ50 | 台班 | 0.292 | 158.54 | 46.37
79 | 611300100167000 | 刨边机 | 12000mm | 台班 | 0.272 | 668.03 | 181.6
80 | 611300100033000 | 木工圆锯机 | φ500 | 台班 | 0.79 | 19.53 | 15.44
81 | 611300100005000 | 钢筋弯曲机 | Φ40 | 台班 | 0.501 | 18.61 | 9.33
82 | 611300100003000 | 钢筋切断机 | Φ40 | 台班 | 0.17 | 32.66 | 5.54
83 | 611100100001000 | 混凝土震捣器 | 插入式 | 台班 | 2.349 | 7.95 | 18.68
84 | 611100100109000 | 混凝土震捣器 | 平板式 | 台班 | 0.49 | 8.81 | 4.32
85 | 611100100027000 | 灰浆搅拌机 | 200L | 台班 | 0.01 | 13.99 | 0.13
86 | 611100100025000 | 滚筒式混凝土搅拌机 | 电动400L | 台班 | 1.812 | 135.22 | 245.05
87 | 610900100119000 | 单筒慢速电动卷扬机 | 5t | 台班 | 0.379 | 121.66 | 46.08
88 | 610700100093000 | 轨道平车 | 10t | 台班 | 0.578 | 46.59 | 26.93
89 | 610700100085000 | 洒水车 | 4000L | 台班 | 0.048 | 363.01 | 17.54
90 | 610700100051000 | 平板拖车组 | 40t | 台班 | 0.5 | 1137.47 | 568.74
91 | 610700100047000 | 平板拖车组 | 20t | 台班 | 0.166 | 722.05 | 120.12
92 | 610700100029000 | 自卸汽车 | 8t | 台班 | 1.43 | 526.41 | 752.98
93 | 610700100109000 | 载重汽车 | 8t | 台班 | 0.189 | 420.19 | 79.33
94 | 610700100107000 | 载重汽车 | 6t | 台班 | 0.36 | 367.78 | 132.46
95 | 610500100053000 | 汽车式起重机 | 16t | 台班 | 0.263 | 601.88 | 158.58
96 | 610500100045000 | 汽车式起重机 | 5t | 台班 | 1.126 | 350.91 | 395.23
97 | 610500100087000 | 门式起重机 | 20t | 台班 | 0.355 | 510.17 | 181.32
98 | 610500100085000 | 门式起重机 | 10t | 台班 | 0.94 | 326.22 | 306.77
99 | 610500100039000 | 轮胎式起重机 | 20t | 台班 | 0.553 | 742.84 | 410.63
100 | 610100100123000 | 履带式液压单斗挖掘机 | 0.6m3 | 台班 | 1.129 | 603.93 | 682.04
101 | 610100100091000 | 履带式推土机 | 75kW | 台班 | 0.22 | 473.57 | 103.99