## 招标控制价
农业部东南黄红麻科学观测实验站建设项目-田间工程
招 标 控 制 价
招标控制价(小写): |  |  | 383696元 | 其中：甲供材料费
(大写): | 叁拾捌万叁仟陆佰玖拾陆圆整 |  |  | 其中：甲供材料费
招 标 人: |  |  |  | 造价咨询人:
|  | (单位盖章) |  |  | (单位盖章或资质专用章)
法定代表人 或其授权人: |  |  |  | 法定代表人 或其授权人:
|  | (签字或盖章) |  |  | (签字或盖章)
造价工程师：
(签字盖专用章)
编制时间: |  |  |  | 2017年11月29日

## 工程项目造价汇总表
工程项目造价汇总表
工程名称:农业部东南黄红麻科学观测实验站建设项目-田间工程 |  |  | 第1页 共1页
序号 | 单项工程名称 | 金额(元) | 其中: 安全文明施工费(元)
1 | 新建机耕路 | 246924 | 5102
2 | 改建田埂 | 136772 | 2826
合 计 |  | 383696 | 7928

## 单项工程造价汇总表
单项工程造价汇总表
工程名称：农业部东南黄红麻科学观测实验站建设项目-田间工程 新建机耕路 |  |  | 第1页 共2页
序号 | 单位工程名称 | 金额(元) | 其中: 安全文明施工费(元)
1 | 市政工程 | 246924 | 5102
合 计 |  | 246924 | 5102
单项工程造价汇总表
工程名称：农业部东南黄红麻科学观测实验站建设项目-田间工程 改建田埂 |  |  | 第2页 共2页
序号 | 单位工程名称 | 金额(元) | 其中: 安全文明施工费(元)
1 | 市政工程 | 136772 | 2826
合 计 |  | 136772 | 2826

## 单位工程造价汇总表
单位工程造价汇总表
工程名称：农业部东南黄红麻科学观测实验站建设项目-田间工程 新建机耕路 市政工程 |  | 第1页 共2页
序号 | 汇 总 内 容 | 金 额(元)
1 | 分部分项工程费 | 238909
1.1 | 道路工程 | 238909
2 | 措施项目费 | 8015
2.1 | 总价措施项目费 | 6281
2.1.1 | 安全文明施工费 | 5102
2.1.2 | 其他总价措施费 | 1179
2.2 | 单价措施项目费 | 1734
3 | 其他项目费
3.1 | 暂列金额
3.2 | 专业工程暂估价
3.3 | 总承包服务费
合计=1+2+3 |  | 246924
单位工程造价汇总表
工程名称：农业部东南黄红麻科学观测实验站建设项目-田间工程 改建田埂 市政工程 |  | 第2页 共2页
序号 | 汇 总 内 容 | 金 额(元)
1 | 分部分项工程费 | 133293
1.1 | 通用项目 | 133293
2 | 措施项目费 | 3479
2.1 | 总价措施项目费 | 3479
2.1.1 | 安全文明施工费 | 2826
2.1.2 | 其他总价措施费 | 653
2.2 | 单价措施项目费
3 | 其他项目费
3.1 | 暂列金额
3.2 | 专业工程暂估价
3.3 | 总承包服务费
合计=1+2+3 |  | 136772

## 分部分项工程量清单与计价表
分部分项工程量清单与计价表
工程名称：农业部东南黄红麻科学观测实验站建设项目-田间工程 | [6 empty] | 第1页 共3页
序号 | 项目编码 | 项目名称 | 项目特征描述 | 计量单位 | 工程量 | 金 额(元)
[6 empty] | 综合单价 |  | 合价
新建机耕路 | [8 empty] | 单项工程(17市政)
市政工程 | [8 empty] | 单位工程(17市政)
道路工程 | [8 empty] | 分项工程(17市政)
机耕路01 长360m，宽2.0m
1 | 010101002008 | 挖一般土方 | (1)人工挖一般土方(三类土) | m3 | 96.48 | 4.4 |  | 424.51
2 | 010103001008 | 回填方 | (1)人工平整场地、填土夯实、原土夯实(填土夯实 平地) | m3 | 24.48 | 9.79 |  | 239.66
3 | 040203007001 | 水泥混凝土 | (1)现拌混凝土C25路面 (2)现拌混凝土拌和、运输 | m2 | 324 | 78.9 |  | 25563.6
4 | 040202015001 | 水泥稳定碎（砾）石 | (1)水泥含量:5%水泥含量 (2)石料规格:碎石 (3)厚度:5Cm | m2 | 216 | 20.44 |  | 4415.04
5 | 040202011001 | 碎石 | (1)厚度:20cm (2)石料规格:碎石 | m2 | 199.8 | 30.39 |  | 6071.92
6 | 010403004007 | 石挡土墙 | (1)块石挡土墙(浆砌) (2)水泥砂浆采用M5.0 | m3 | 120.96 | 294.42 |  | 35613.04
7 | 040402016004 | 沟道盖板 | (1)C30现拌普通混凝土(矩形盖板 板厚20cm以内) (2)现拌混凝土拌和、运输 | m | 360 | 171.96 |  | 61905.6
8 | 040501016003 | 砌筑方沟 | (1)浆砌块石(沟槽) (2)水泥砂浆采用M5.0 | m | 360 | 92.25 |  | 33210
9 | 070109001003 | 沟道(槽)底板 | (1)C15渠(管)道基础(现拌普通混凝土平基 现拌普通混凝土) (2)100mm厚 (3)现拌混凝土拌和、运输 | m3 | 18 | 579.11 |  | 10423.98
10 | 010515002003 | 预制构件钢筋 | (1)预制混凝土(圆钢筋 φ10以内) (2)预制混凝土(螺纹钢筋 φ10以外) | 项 | 1 | 17368.46 |  | 17368.46
机耕路02 长35m，宽2.0m
11 | 010101002009 | 挖一般土方 | (1)人工挖一般土方(三类土) | m3 | 14 | 25.33 |  | 354.62
12 | 010103001009 | 回填方 | (1)人工平整场地、填土夯实、原土夯实(填土夯实 平地) | m3 | 4.13 | 9.79 |  | 40.43
13 | 040203007003 | 水泥混凝土 | (1)现拌混凝土C25路面 (2)现拌混凝土拌和、运输 | m2 | 70 | 78.9 |  | 5523
14 | 040202015003 | 水泥稳定碎（砾）石 | (1)水泥含量:5%水泥含量 (2)石料规格:碎石 | m2 | 49 | 20.44 |  | 1001.56
分部分项工程量清单与计价表
工程名称：农业部东南黄红麻科学观测实验站建设项目-田间工程 | [6 empty] | 第2页 共3页
序号 | 项目编码 | 项目名称 | 项目特征描述 | 计量单位 | 工程量 | 金 额(元)
[6 empty] | 综合单价 |  | 合价
(3)厚度:5Cm
15 | 040202011003 | 碎石 | (1)厚度:20cm (2)石料规格:碎石 | m2 | 47.425 | 30.39 |  | 1441.25
16 | 010403004008 | 石挡土墙 | (1)块石挡土墙(浆砌) (2)水泥砂浆采用M5.0 | m3 | 23.52 | 294.42 |  | 6924.76
机耕路03 长65m，宽2.0m
17 | 010101002010 | 挖一般土方 | (1)人工挖一般土方(三类土) | m3 | 26 | 25.33 |  | 658.58
18 | 010103001010 | 回填方 | (1)人工平整场地、填土夯实、原土夯实(填土夯实 平地) | m3 | 7.67 | 9.79 |  | 75.09
19 | 040203007002 | 水泥混凝土 | (1)现拌混凝土C25路面 (2)现拌混凝土拌和、运输 | m2 | 130 | 78.9 |  | 10257
20 | 040202015002 | 水泥稳定碎（砾）石 | (1)水泥含量:5%水泥含量 (2)石料规格:碎石 (3)厚度:5Cm | m2 | 91 | 20.44 |  | 1860.04
21 | 040202011002 | 碎石 | (1)厚度:20cm (2)石料规格:碎石 | m2 | 88.075 | 30.39 |  | 2676.6
22 | 010403004009 | 石挡土墙 | (1)块石挡土墙(浆砌) (2)水泥砂浆采用M5.0 | m3 | 43.68 | 294.42 |  | 12860.27
改建田埂 | [8 empty] | 单项工程(17市政)
市政工程 | [8 empty] | 单位工程(17市政)
通用项目 | [8 empty] | 分项工程(17市政)
田埂硬化 1965m
23 | 010101002004 | 挖一般土方 | (1)人工挖一般土方(三类土) | m3 | 170.955 | 4.4 |  | 752.2
24 | 010103001004 | 回填方 | (1)人工平整场地、填土夯实、原土夯实(填土夯实 平地) | m3 | 112.005 | 9.79 |  | 1096.53
25 | 040305004001 | 砖砌体 | (1)砖砌体(挡墙) (2)标准水泥实心砖 (3)水泥砂浆采用M7.5 | m3 | 58.95 | 390.2 |  | 23002.29
26 | 040308001001 | 水泥砂浆抹面 | (1)防水保护层(水泥砂浆保护层 20mm厚) | m2 | 589.5 | 19.33 |  | 11395.04
27 | 040303002001 | 混凝土基础 | (1)C15基础(现拌普通混凝土) (2)尺寸：0.1m*0.3m (3)现拌混凝土拌和、运输 | m3 | 58.95 | 330.93 |  | 19508.32
28 | 040402016002 | 沟道盖板 | (1)C15现拌普通混凝土(矩形盖板 板厚10cm以内) (2)安装(渠道盖板 矩形盖板(每块体积在0.1m3以内)) (3)现拌混凝土拌和、运输 | m | 1965 | 39.46 |  | 77538.9
分部分项工程量清单与计价表
工程名称：农业部东南黄红麻科学观测实验站建设项目-田间工程 | [6 empty] | 第3页 共3页
序号 | 项目编码 | 项目名称 | 项目特征描述 | 计量单位 | 工程量 | 金 额(元)
[6 empty] | 综合单价 |  | 合价
合 计 | [7 empty] | 372202.29

## 总价措施项目清单与计价表(含分项)
总价措施项目清单与计价表
工程名称：农业部东南黄红麻科学观测实验站建设项目-田间工程 |  |  |  | 第1页 共1页
序号 | 项 目 名 称 | 计 算 基 础 (元) | 费 率(%) | 金 额(元)
新建机耕路
市政工程
道路工程
1 | 安全文明施工费 | 240643 | 2.12 | 5102
2 | 其他总价措施费 | 240643 | 0.49 | 1179
改建田埂
市政工程
通用项目
1 | 安全文明施工费 | 133293 | 2.12 | 2826
2 | 其他总价措施费 | 133293 | 0.49 | 653
合 计 |  |  |  | 9760

## 单价措施项目清单与计价表
单价措施项目清单与计价表
工程名称：农业部东南黄红麻科学观测实验站建设项目-田间工程 | [6 empty] | 第1页 共1页
序号 | 项目编码 | 项目名称 | 项目特征描述 | 计量单位 | 工程量 | 金 额(元)
[6 empty] | 综合单价 |  | 合价
新建机耕路 | [8 empty] | 单项工程(17市政)
市政工程 | [8 empty] | 单位工程(17市政)
道路工程 | [8 empty] | 分项工程(17市政)
1 | 041106001001 | 大型机械设备进出场及安拆 |  | 项 | 1 | 1733.56 |  | 1733.56
改建田埂 | [8 empty] | 单项工程(17市政)
市政工程 | [8 empty] | 单位工程(17市政)
通用项目 | [8 empty] | 分项工程(17市政)
合 计 | [7 empty] | 1733.56

## 其他项目清单与计价汇总表
其他项目清单与计价汇总表
工程名称：农业部东南黄红麻科学观测实验站建设项目-田间工程 |  |  | 第1页 共1页
序号 | 项 目 名 称 | 金额(元) | 备注
1 | 暂列金额
2 | 专业工程暂估价
3 | 总承包服务费
合 计 |  |  | ——

## 分部分项工程量清单综合单价分析表
分部分项工程量清单综合单价分析表
工程名称：农业部东南黄红麻科学观测实验站建设项目-田间工程 | [11 empty] | 第1页 共6页
序号 | 项目编码 | 项目名称及特征描述 | 单位 | 工程量 | 综合单价组成(元) | [7 empty] | 综合单价 (元)
[5 empty] | 人工费 | 材料费 | 其中： 设备费 | 施工机具使用费 | 企业管理费 | 利润 | 规费 | 税金
新建机耕路 | [13 empty] | 单项工程(17市政)
市政工程 | [13 empty] | 单位工程(17市政)
道路工程 | [13 empty] | 分项工程(17市政)
|  | 机耕路01 长360m，宽2.0m | [11 empty] | 续前项(合价)
1 | 010101002008 | 挖一般土方 (1)人工挖一般土方(三类土) | m3 | 96.48 | 1.32 |  |  | 2.15 | 0.27 | 0.23 |  | 0.44 | 4.4
1.1 | 10101006 | 人工挖一般土方(三类土 基深2m以内) | m3 | 4.824 | 20.01 |  |  |  | 1.52 | 1.29 |  | 2.51 | 25.33
1.2 | 10101049 | 挖掘机挖一般土方(不装车 三类土) | m3 | 91.656 | 0.34 |  |  | 2.26 | 0.2 | 0.17 |  | 0.33 | 3.3
2 | 010103001008 | 回填方 (1)人工平整场地、填土夯实、原土夯实(填土夯实 平地) | m3 | 24.48 | 7.69 | 0.04 |  |  | 0.59 | 0.5 |  | 0.97 | 9.79
2.1 | 40101040 | 人工平整场地、填土夯实、原土夯实(填土夯实 平地) | m3 | 24.48 | 7.69 | 0.04 |  |  | 0.59 | 0.5 |  | 0.97 | 9.79
3 | 040203007001 | 水泥混凝土 (1)现拌混凝土C25路面 (2)现拌混凝土拌和、运输 | m2 | 324 | 16.53 | 42.32 |  | 3.48 | 4.74 | 4.02 |  | 7.82 | 78.9
3.1 | 40203041T | C25水泥现拌普通混凝土路面(厚度20cm) | m2 | 324 | 13.25 | 42.32 |  | 0.24 | 4.24 | 3.6 |  | 7 | 70.65
3.2 | 40107048 | 混凝土搅拌机拌和(容量250L以内) | m3 | 64.8 | 15.01 |  |  | 6.67 | 1.65 | 1.4 |  | 2.72 | 27.45
3.3 | 40105017 | 混凝土(沥青)混合料运输(运输混凝土(沥青)混合料 机动翻斗车 运距50m以内) | m3 | 64.8 | 1.37 |  |  | 9.51 | 0.83 | 0.7 |  | 1.37 | 13.78
4 | 040202015001 | 水泥稳定碎（砾）石 (1)水泥含量:5%水泥含量 (2)石料规格:碎石 (3)厚度:5Cm | m2 | 216 | 2.34 | 11.35 |  | 2.45 | 1.23 | 1.04 |  | 2.03 | 20.44
4.1 | 40202056T | 水泥稳定粒料水泥稳定层(摊铺机摊铺 厚度5cm) | m2 | 216 | 2.34 | 11.35 |  | 2.45 | 1.23 | 1.04 |  | 2.03 | 20.44
5 | 040202011001 | 碎石 (1)厚度:20cm (2)石料规格:碎石 | m2 | 199.8 | 3.65 | 18.29 |  | 2.07 | 1.82 | 1.55 |  | 3.01 | 30.39
5.1 | 40202038T | 碎石底层(人机配合 厚度20cm) | m2 | 199.8 | 3.65 | 18.29 |  | 2.07 | 1.82 | 1.55 |  | 3.01 | 30.39
分部分项工程量清单综合单价分析表
工程名称：农业部东南黄红麻科学观测实验站建设项目-田间工程 | [11 empty] | 第2页 共6页
序号 | 项目编码 | 项目名称及特征描述 | 单位 | 工程量 | 综合单价组成(元) | [7 empty] | 综合单价 (元)
[5 empty] | 人工费 | 材料费 | 其中： 设备费 | 施工机具使用费 | 企业管理费 | 利润 | 规费 | 税金
6 | 010403004007 | 石挡土墙 (1)块石挡土墙(浆砌) (2)水泥砂浆采用M5.0 | m3 | 120.96 | 99.3 | 132.56 |  | 0.7 | 17.67 | 15.01 |  | 29.18 | 294.42
6.1 | 40106012T | 块石挡土墙(浆砌) | m3 | 120.96 | 99.3 | 132.56 |  | 0.7 | 17.67 | 15.01 |  | 29.18 | 294.42
7 | 040402016004 | 沟道盖板 (1)C30现拌普通混凝土(矩形盖板 板厚20cm以内) (2)现拌混凝土拌和、运输 | m | 360 | 65.24 | 66.95 |  | 3.63 | 10.32 | 8.77 |  | 17.04 | 171.96
7.1 | 40501104T | C30现拌普通混凝土(矩形盖板 板厚20cm以内) | m3 | 79.2 | 280.17 | 304.32 |  | 0.33 | 44.45 | 37.76 |  | 73.37 | 740.4
7.2 | 40107048 | 混凝土搅拌机拌和(容量250L以内) | m3 | 79.2 | 15.01 |  |  | 6.67 | 1.65 | 1.4 |  | 2.72 | 27.45
7.3 | 40105017 | 混凝土(沥青)混合料运输(运输混凝土(沥青)混合料 机动翻斗车 运距50m以内) | m3 | 79.2 | 1.37 |  |  | 9.51 | 0.83 | 0.7 |  | 1.37 | 13.78
8 | 040501016003 | 砌筑方沟 (1)浆砌块石(沟槽) (2)水泥砂浆采用M5.0 | m | 360 | 32.87 | 39.65 |  | 0.35 | 5.54 | 4.71 |  | 9.14 | 92.25
8.1 | 40303004T | 浆砌块石(沟槽) | m3 | 129.6 | 91.3 | 110.13 |  | 0.97 | 15.38 | 13.07 |  | 25.39 | 256.24
9 | 070109001003 | 沟道(槽)底板 (1)C15渠(管)道基础(现拌普通混凝土平基 现拌普通混凝土) (2)100mm厚 (3)现拌混凝土拌和、运输 | m3 | 18 | 200.48 | 236.98 |  | 19.96 | 34.77 | 29.53 |  | 57.39 | 579.11
9.1 | 40501064T | C15渠(管)道基础(现拌普通混凝土平基 现拌普通混凝土) | m3 | 18 | 184.1 | 236.98 |  | 3.78 | 32.29 | 27.43 |  | 53.3 | 537.88
9.2 | 40107048 | 混凝土搅拌机拌和(容量250L以内) | m3 | 18 | 15.01 |  |  | 6.67 | 1.65 | 1.4 |  | 2.72 | 27.45
9.3 | 40105017 | 混凝土(沥青)混合料运输(运输混凝土(沥青)混合料 机动翻斗车 运距50m以内) | m3 | 18 | 1.37 |  |  | 9.51 | 0.83 | 0.7 |  | 1.37 | 13.78
10 | 010515002003 | 预制构件钢筋 (1)预制混凝土(圆钢筋 φ10以内) (2)预制混凝土(螺纹钢筋 φ10以外) | 项 | 1 | 2503.07 | 10925.1 |  | 290.77 | 1042.62 | 885.69 |  | 1721.22 | 17368.46
10.1 | 40304001 | 预制混凝土(圆钢筋 φ10以内) | t | 0.853 | 894.95 | 4160.51 |  | 66.4 | 389.26 | 330.67 |  | 642.6 | 6484.39
分部分项工程量清单综合单价分析表
工程名称：农业部东南黄红麻科学观测实验站建设项目-田间工程 | [11 empty] | 第3页 共6页
序号 | 项目编码 | 项目名称及特征描述 | 单位 | 工程量 | 综合单价组成(元) | [7 empty] | 综合单价 (元)
[5 empty] | 人工费 | 材料费 | 其中： 设备费 | 施工机具使用费 | 企业管理费 | 利润 | 规费 | 税金
10.2 | 40304003 | 预制混凝土(螺纹钢筋 φ10以外) | t | 3.516 | 494.79 | 2097.89 |  | 66.59 | 202.1 | 171.68 |  | 333.64 | 3366.69
|  | 机耕路02 长35m，宽2.0m | [11 empty] | 续前项(合价)
11 | 010101002009 | 挖一般土方 (1)人工挖一般土方(三类土) | m3 | 14 | 20.01 |  |  |  | 1.52 | 1.29 |  | 2.51 | 25.33
11.1 | 40101002 | 人工挖一般土方(三类土) | m3 | 14 | 20.01 |  |  |  | 1.52 | 1.29 |  | 2.51 | 25.33
12 | 010103001009 | 回填方 (1)人工平整场地、填土夯实、原土夯实(填土夯实 平地) | m3 | 4.13 | 7.69 | 0.04 |  |  | 0.59 | 0.5 |  | 0.97 | 9.79
12.1 | 40101040 | 人工平整场地、填土夯实、原土夯实(填土夯实 平地) | m3 | 4.13 | 7.69 | 0.04 |  |  | 0.59 | 0.5 |  | 0.97 | 9.79
13 | 040203007003 | 水泥混凝土 (1)现拌混凝土C25路面 (2)现拌混凝土拌和、运输 | m2 | 70 | 16.53 | 42.32 |  | 3.48 | 4.74 | 4.02 |  | 7.82 | 78.9
13.1 | 40203041T | C25水泥现拌普通混凝土路面(厚度20cm) | m2 | 70 | 13.25 | 42.32 |  | 0.24 | 4.24 | 3.6 |  | 7 | 70.65
13.2 | 40107048 | 混凝土搅拌机拌和(容量250L以内) | m3 | 14 | 15.01 |  |  | 6.67 | 1.65 | 1.4 |  | 2.72 | 27.45
13.3 | 40105017 | 混凝土(沥青)混合料运输(运输混凝土(沥青)混合料 机动翻斗车 运距50m以内) | m3 | 14 | 1.37 |  |  | 9.51 | 0.83 | 0.7 |  | 1.37 | 13.78
14 | 040202015003 | 水泥稳定碎（砾）石 (1)水泥含量:5%水泥含量 (2)石料规格:碎石 (3)厚度:5Cm | m2 | 49 | 2.34 | 11.35 |  | 2.45 | 1.23 | 1.04 |  | 2.03 | 20.44
14.1 | 40202056T | 水泥稳定粒料水泥稳定层(摊铺机摊铺 厚度5cm) | m2 | 49 | 2.34 | 11.35 |  | 2.45 | 1.23 | 1.04 |  | 2.03 | 20.44
15 | 040202011003 | 碎石 (1)厚度:20cm (2)石料规格:碎石 | m2 | 47.425 | 3.65 | 18.29 |  | 2.07 | 1.82 | 1.55 |  | 3.01 | 30.39
15.1 | 40202038T | 碎石底层(人机配合 厚度20cm) | m2 | 47.425 | 3.65 | 18.29 |  | 2.07 | 1.82 | 1.55 |  | 3.01 | 30.39
16 | 010403004008 | 石挡土墙 (1)块石挡土墙(浆砌) (2)水泥砂浆采用M5.0 | m3 | 23.52 | 99.3 | 132.56 |  | 0.7 | 17.67 | 15.01 |  | 29.18 | 294.42
16.1 | 40106012T | 块石挡土墙(浆砌) | m3 | 23.52 | 99.3 | 132.56 |  | 0.7 | 17.67 | 15.01 |  | 29.18 | 294.42
分部分项工程量清单综合单价分析表
工程名称：农业部东南黄红麻科学观测实验站建设项目-田间工程 | [11 empty] | 第4页 共6页
序号 | 项目编码 | 项目名称及特征描述 | 单位 | 工程量 | 综合单价组成(元) | [7 empty] | 综合单价 (元)
[5 empty] | 人工费 | 材料费 | 其中： 设备费 | 施工机具使用费 | 企业管理费 | 利润 | 规费 | 税金
|  | 机耕路03 长65m，宽2.0m | [11 empty] | 续前项(合价)
17 | 010101002010 | 挖一般土方 (1)人工挖一般土方(三类土) | m3 | 26 | 20.01 |  |  |  | 1.52 | 1.29 |  | 2.51 | 25.33
17.1 | 40101002 | 人工挖一般土方(三类土) | m3 | 26 | 20.01 |  |  |  | 1.52 | 1.29 |  | 2.51 | 25.33
18 | 010103001010 | 回填方 (1)人工平整场地、填土夯实、原土夯实(填土夯实 平地) | m3 | 7.67 | 7.69 | 0.04 |  |  | 0.59 | 0.5 |  | 0.97 | 9.79
18.1 | 40101040 | 人工平整场地、填土夯实、原土夯实(填土夯实 平地) | m3 | 7.67 | 7.69 | 0.04 |  |  | 0.59 | 0.5 |  | 0.97 | 9.79
19 | 040203007002 | 水泥混凝土 (1)现拌混凝土C25路面 (2)现拌混凝土拌和、运输 | m2 | 130 | 16.53 | 42.32 |  | 3.48 | 4.74 | 4.02 |  | 7.82 | 78.9
19.1 | 40203041T | C25水泥现拌普通混凝土路面(厚度20cm) | m2 | 130 | 13.25 | 42.32 |  | 0.24 | 4.24 | 3.6 |  | 7 | 70.65
19.2 | 40107048 | 混凝土搅拌机拌和(容量250L以内) | m3 | 26 | 15.01 |  |  | 6.67 | 1.65 | 1.4 |  | 2.72 | 27.45
19.3 | 40105017 | 混凝土(沥青)混合料运输(运输混凝土(沥青)混合料 机动翻斗车 运距50m以内) | m3 | 26 | 1.37 |  |  | 9.51 | 0.83 | 0.7 |  | 1.37 | 13.78
20 | 040202015002 | 水泥稳定碎（砾）石 (1)水泥含量:5%水泥含量 (2)石料规格:碎石 (3)厚度:5Cm | m2 | 91 | 2.34 | 11.35 |  | 2.45 | 1.23 | 1.04 |  | 2.03 | 20.44
20.1 | 40202056T | 水泥稳定粒料水泥稳定层(摊铺机摊铺 厚度5cm) | m2 | 91 | 2.34 | 11.35 |  | 2.45 | 1.23 | 1.04 |  | 2.03 | 20.44
21 | 040202011002 | 碎石 (1)厚度:20cm (2)石料规格:碎石 | m2 | 88.075 | 3.65 | 18.29 |  | 2.07 | 1.82 | 1.55 |  | 3.01 | 30.39
21.1 | 40202038T | 碎石底层(人机配合 厚度20cm) | m2 | 88.075 | 3.65 | 18.29 |  | 2.07 | 1.82 | 1.55 |  | 3.01 | 30.39
22 | 010403004009 | 石挡土墙 (1)块石挡土墙(浆砌) (2)水泥砂浆采用M5.0 | m3 | 43.68 | 99.3 | 132.56 |  | 0.7 | 17.67 | 15.01 |  | 29.18 | 294.42
22.1 | 40106012T | 块石挡土墙(浆砌) | m3 | 43.68 | 99.3 | 132.56 |  | 0.7 | 17.67 | 15.01 |  | 29.18 | 294.42
改建田埂 | [13 empty] | 单项工程(17市政)
分部分项工程量清单综合单价分析表
工程名称：农业部东南黄红麻科学观测实验站建设项目-田间工程 | [11 empty] | 第5页 共6页
序号 | 项目编码 | 项目名称及特征描述 | 单位 | 工程量 | 综合单价组成(元) | [7 empty] | 综合单价 (元)
[5 empty] | 人工费 | 材料费 | 其中： 设备费 | 施工机具使用费 | 企业管理费 | 利润 | 规费 | 税金
市政工程 | [13 empty] | 单位工程(17市政)
通用项目 | [13 empty] | 分项工程(17市政)
|  | 田埂硬化 1965m | [11 empty] | 续前项(合价)
23 | 010101002004 | 挖一般土方 (1)人工挖一般土方(三类土) | m3 | 170.955 | 1.32 |  |  | 2.15 | 0.27 | 0.23 |  | 0.44 | 4.4
23.1 | 10101006 | 人工挖一般土方(三类土 基深2m以内) | m3 | 8.548 | 20.01 |  |  |  | 1.52 | 1.29 |  | 2.51 | 25.33
23.2 | 10101049 | 挖掘机挖一般土方(不装车 三类土) | m3 | 162.407 | 0.34 |  |  | 2.26 | 0.2 | 0.17 |  | 0.33 | 3.3
24 | 010103001004 | 回填方 (1)人工平整场地、填土夯实、原土夯实(填土夯实 平地) | m3 | 112.005 | 7.69 | 0.04 |  |  | 0.59 | 0.5 |  | 0.97 | 9.79
24.1 | 40101040 | 人工平整场地、填土夯实、原土夯实(填土夯实 平地) | m3 | 112.005 | 7.69 | 0.04 |  |  | 0.59 | 0.5 |  | 0.97 | 9.79
25 | 040305004001 | 砖砌体 (1)砖砌体(挡墙) (2)标准水泥实心砖 (3)水泥砂浆采用M7.5 | m3 | 58.95 | 121.49 | 166.33 |  | 20.39 | 23.42 | 19.9 |  | 38.67 | 390.2
25.1 | 40303013T | 砖砌体(挡墙) | m3 | 58.95 | 121.49 | 166.33 |  | 20.39 | 23.42 | 19.9 |  | 38.67 | 390.2
26 | 040308001001 | 水泥砂浆抹面 (1)防水保护层(水泥砂浆保护层 20mm厚) | m2 | 589.5 | 3.95 | 7.82 |  | 3.49 | 1.16 | 0.99 |  | 1.92 | 19.33
26.1 | 40402021T | 防水保护层(水泥砂浆保护层 20mm厚) | m2 | 589.5 | 3.95 | 7.82 |  | 3.49 | 1.16 | 0.99 |  | 1.92 | 19.33
27 | 040303002001 | 混凝土基础 (1)C15基础(现拌普通混凝土) (2)尺寸：0.1m*0.3m (3)现拌混凝土拌和、运输 | m3 | 58.95 | 59.94 | 185.27 |  | 16.18 | 19.87 | 16.87 |  | 32.8 | 330.93
27.1 | 40305004T | C15基础(现拌普通混凝土) | m3 | 58.95 | 43.56 | 185.27 |  |  | 17.39 | 14.77 |  | 28.71 | 289.7
27.2 | 40107048 | 混凝土搅拌机拌和(容量250L以内) | m3 | 58.95 | 15.01 |  |  | 6.67 | 1.65 | 1.4 |  | 2.72 | 27.45
27.3 | 40105017 | 混凝土(沥青)混合料运输(运输混凝土(沥青)混合料 机动翻斗车 运距50m以内) | m3 | 58.95 | 1.37 |  |  | 9.51 | 0.83 | 0.7 |  | 1.37 | 13.78
28 | 040402016002 | 沟道盖板 (1)C15现拌普通混凝土(矩形盖板 板厚10cm | m | 1965 | 18.33 | 12.18 |  | 0.66 | 2.37 | 2.01 |  | 3.91 | 39.46
分部分项工程量清单综合单价分析表
工程名称：农业部东南黄红麻科学观测实验站建设项目-田间工程 | [11 empty] | 第6页 共6页
序号 | 项目编码 | 项目名称及特征描述 | 单位 | 工程量 | 综合单价组成(元) | [7 empty] | 综合单价 (元)
[5 empty] | 人工费 | 材料费 | 其中： 设备费 | 施工机具使用费 | 企业管理费 | 利润 | 规费 | 税金
以内) (2)安装(渠道盖板 矩形盖板(每块体积在0.1m3以内)) (3)现拌混凝土拌和、运输
28.1 | 40501103T | C15现拌普通混凝土(矩形盖板 板厚10cm以内) | m3 | 78.6 | 282.45 | 282.73 |  | 0.33 | 42.98 | 36.51 |  | 70.95 | 715.95
28.2 | 40501113T | 安装(渠道盖板 矩形盖板(每块体积在0.1m3以内)) | m3 | 78.6 | 159.4 | 21.83 |  |  | 13.77 | 11.7 |  | 22.74 | 229.44
28.3 | 40107048 | 混凝土搅拌机拌和(容量250L以内) | m3 | 78.6 | 15.01 |  |  | 6.67 | 1.65 | 1.4 |  | 2.72 | 27.45
28.4 | 40105017 | 混凝土(沥青)混合料运输(运输混凝土(沥青)混合料 机动翻斗车 运距50m以内) | m3 | 78.6 | 1.37 |  |  | 9.51 | 0.83 | 0.7 |  | 1.37 | 13.78

## 单价措施项目清单综合单价分析表
单价措施项目清单综合单价分析表
工程名称：农业部东南黄红麻科学观测实验站建设项目-田间工程 | [11 empty] | 第1页 共1页
序号 | 项目编码 | 项目名称及特征描述 | 单位 | 工程量 | 综合单价组成(元) | [7 empty] | 综合单价 (元)
[5 empty] | 人工费 | 材料费 | 施工机具使用费 | 企业管理费 | 利润 | 规费 | 税金
新建机耕路 | [13 empty] | 单项工程(17市政)
市政工程 | [13 empty] | 单位工程(17市政)
道路工程 | [13 empty] | 分项工程(17市政)
1 | 041106001001 | 大型机械设备进出场及安拆 | 项 | 1 |  | 178.71 | 1190.59 | 104.07 | 88.4 |  | 171.79 |  | 1733.56
1.1 | 10117123 | 履带式单斗挖掘机进出场费(1m3以内) | 台次 | 1 |  | 178.71 | 1190.59 | 104.07 | 88.4 |  | 171.79 |  | 1733.56
改建田埂 | [13 empty] | 单项工程(17市政)
市政工程 | [13 empty] | 单位工程(17市政)
通用项目 | [13 empty] | 分项工程(17市政)

## 主要材料设备项目与价格表
主要材料设备项目与价格表
工程名称：农业部东南黄红麻科学观测实验站建设项目-田间工程 | [5 empty] | 第1页 共1页
序号 | 工料机编码 | 工料机名称 | 规格、型号等特殊要求 | 单位 | 数量 | 单价 | 合价
一 |  | 材料
二 |  | 设备

## 人工、材料设备、机械汇总表
人工、材料设备、机械汇总表
工程名称：农业部东南黄红麻科学观测实验站建设项目-田间工程 | [5 empty] | 第1页 共3页
序号 | 工料机编码 | 工料机名称 | 规格、型号等特殊要求 | 单位 | 数量 | 单价 | 合价
一 |  | 人工
1 | 00010040 | 定额人工费 |  | 元 |  |  | 122164.17
二 |  | 材料
1 | 01010120 | 螺纹钢筋 | HRB335Φ16 | t | 3.657 | 1970.56 | 7205.63
2 | 01030110 | 镀锌铁丝 | 16# | kg | 15.416 | 3.49 | 53.8
3 | 01030140 | 镀锌铁丝 | 22# | kg | 13.938 | 3.92 | 54.64
4 | 01090290 | 圆钢 | Ф10 | t | 0.87 | 4026 | 3502.86
5 | 02090050 | 塑料薄膜 |  | m2 | 3033.478 | 0.36 | 1092.05
6 | 02270110 | 土工布 | 300G | m2 | 7.54 | 6.44 | 48.56
7 | 03010550 | 圆钉 |  | kg | 51.758 | 7.16 | 370.58
8 | 03130370 | 电焊条 | 结422Φ3.2 | kg | 34.105 | 3.18 | 108.45
9 | 03210610 | 零星卡具 |  | kg | 14.044 | 3.21 | 45.08
10 | 04010001 | 水泥 | 32.5 | kg | 9374.73 | 0.32 | 2999.91
11 | 04010170 | 散装水泥 | 42.5 | kg | 123041.532 | 0.32 | 39373.29
12 | 04030120 | 中(细)砂 | 损耗2%+膨胀1.18 | m3 | 8.286 | 182.39 | 1511.3
13 | 04030230 | 净干砂（机制砂） |  | m3 | 332.999 | 81.39 | 27102.8
14 | 04050191 | 碎石 | Φ0～5 | m3 | 10.627
15 | 04050240 | 碎石 | Φ5-31.5 | m3 | 263.439 | 68.64 | 18082.48
16 | 04050281 | 碎石 | Φ10～25 | m3 | 15.939
17 | 04050290 | 碎石 | Φ20-40 | m3 | 88.922 | 68.64 | 6103.58
18 | 04110250 | 乱毛石 |  | m3 | 334.955 | 49.03 | 16422.82
19 | 04110290 | 整毛石 | 不定长 | m3 | 22.015 | 294.17 | 6476.07
20 | 04130720 | 水泥实心砖 | 240×115×53 MU10 | 块 | 30830.85 | 0.24 | 7399.4
21 | 05030221 | 松木锯材 | Ф20-28 4m | m3 | 12.955 | 1041 | 13486.13
22 | 05030240 | 枕木 | 综合 | m3 | 0.08 | 1889.74 | 151.18
23 | 05050050 | 胶合板 | 13厚 | m2 | 1.312 | 21.48 | 28.19
24 | 13310050 | 石油沥青 | 10# | kg | 91.401 | 2.75 | 251.35
25 | 13350210 | 模板嵌缝料 |  | kg | 2.246 | 5.96 | 13.39
26 | 14350570 | 脱模剂 |  | kg | 93.236 | 2.05 | 191.13
27 | 33010280 | 钢支撑 |  | kg | 10.422 | 3.88 | 40.44
28 | 34050010 | 草板纸 | 80# | 张 | 19.116 | 0.68 | 13
29 | 34110030 | 电 |  | kW·h | 141.282 | 0.51 | 72.05
30 | 34110080 | 水 |  | m3 | 659.417 | 2.48 | 1635.36
31 | 35010001 | 钢模板 |  | kg | 0.58 | 2.67 | 1.55
32 | 35010020 | 组合钢模板 |  | kg | 26.504 | 2.67 | 70.77
33 | 35020030 | 木支撑 |  | m3 | 0.382 | 1717.95 | 655.57
34 | 35020160 | 钢模板连接件 |  | kg | 54.128 | 3.01 | 162.92
人工、材料设备、机械汇总表
工程名称：农业部东南黄红麻科学观测实验站建设项目-田间工程 | [5 empty] | 第2页 共3页
序号 | 工料机编码 | 工料机名称 | 规格、型号等特殊要求 | 单位 | 数量 | 单价 | 合价
35 | 49010030 | 其他材料费 |  | 元 | 2226.082 | 1 | 2226.08
36 | 80010001 | 水泥砂浆 | 1:1(32.5) | m3 | 11.79 | 360.03 | 4244.75
37 | 80010020 | 水泥砂浆 | 1:2(32.5) | m3 | 0.796 | 346.37 | 275.78
38 | 80010350 | 现拌砌筑砂浆 | M5(42.5) 砂子4.75mm 稠度50~70mm | m3 | 113.043 | 143.1 | 16176.44
39 | 80010360 | 现拌砌筑砂浆 | M7.5(42.5) 砂子4.75mm 稠度50~70mm | m3 | 26.979 | 149.5 | 4033.43
40 | 80210345 | 现拌普通混凝土 | C15(42.5) 碎石31.5mm 塌落度10-30mm | m3 | 157.883 | 173.64 | 27414.85
41 | 80210355 | 现拌普通混凝土 | C25(42.5) 碎石31.5mm 塌落度10-30mm | m3 | 106.372 | 193.03 | 20532.99
42 | 80210360 | 现拌普通混凝土 | C30(42.5) 碎石31.5mm 塌落度10-30mm | m3 | 80.388 | 199.78 | 16059.91
43 | 80251110 | 水泥稳定粒料 | 水泥用量 5% | m3 | 18.067 | 219.65 | 3968.42
三 |  | 设备
四 |  | 施工机具
1 | 99010020 | 履带式单斗挖掘机 | 液压 斗容量1m3 | 台班 | 0.5 | 1068.13 | 534.07
2 | 99010030 | 履带式单斗挖掘机 | 液压 斗容量1.25m3 | 台班 | 0.483 | 1114.45 | 537.97
3 | 99050070 | 双锥反转出料混凝土搅拌机 | 出料容量200L | 台班 | 15.28 | 148.24 | 2265.07
4 | 99050210 | 灰浆搅拌机 | 拌筒容量200L | 台班 | 17.846 | 19.3 | 344.43
5 | 99050480 | 混凝土输送泵 | 输送量 30m3/h | 台班 | 3.537 | 569.22 | 2013.33
6 | 99050660 | 混凝土磨光机 |  | 台班 | 3.495 | 15.35 | 53.65
7 | 99050670 | 混凝土振动梁 |  | 台班 | 3.495 | 21.19 | 74.06
8 | 99070030 | 履带式推土机 | 功率75kW | 台班 | 0.051 | 722.08 | 36.69
9 | 99070520 | 载货汽车 | 装载质量5t | 台班 | 0.146 | 363.5 | 53
10 | 99070750 | 平板拖车组 | 装载质量40t | 台班 | 0.5 | 1313.04 | 656.52
11 | 99070870 | 机动翻斗车 | 装载质量1t | 台班 | 21.976 | 146.91 | 3228.45
12 | 99070930 | 洒水车 | 罐容量4000L | 台班 | 0.199 | 411.48 | 82.03
13 | 99090010 | 履带式电动起重机 | 提升质量5t | 台班 | 6.308 | 184.11 | 1161.3
14 | 99090300 | 汽车式起重机 | 提升质量5t | 台班 | 0.045 | 322.33 | 14.5
15 | 99091170 | 电动卷扬机 | 单筒慢速 牵引力50kN | 台班 | 0.281 | 143.84 | 40.49
16 | 99130010 | 平地机 | 功率90kW | 台班 | 0.55 | 639.32 | 351.56
17 | 99130100 | 钢轮内燃压路机 | 工作质量8t | 台班 | 0.261 | 325.03 | 84.97
18 | 99130120 | 钢轮内燃压路机 | 工作质量15t | 台班 | 0.604 | 518.83 | 313.13
19 | 99130200 | 振动压路机 | 工作质量15t | 台班 | 0.342 | 971.36 | 331.97
20 | 99130360 | 沥青混凝土摊铺机 | 装载质量8t | 台班 | 0.417 | 969.31 | 403.74
21 | 99170020 | 钢筋切断机 | 直径40mm | 台班 | 0.436 | 40.07 | 17.46
22 | 99170040 | 钢筋弯曲机 | 直径40mm | 台班 | 1.278 | 24.23 | 30.96
23 | 99210001 | 木工圆锯机 | 直径500mm | 台班 | 0.951 | 24.83 | 23.61
24 | 99210060 | 木工单面压刨床 | 刨削宽度 600mm | 台班 | 0.931 | 31.44 | 29.27
人工、材料设备、机械汇总表
工程名称：农业部东南黄红麻科学观测实验站建设项目-田间工程 | [5 empty] | 第3页 共3页
序号 | 工料机编码 | 工料机名称 | 规格、型号等特殊要求 | 单位 | 数量 | 单价 | 合价
25 | 99250010 | 交流弧焊机 | 容量30kVA | 台班 | 1.793 | 89.46 | 160.42
26 | 99250150 | 对焊机 | 容量75kVA | 台班 | 0.387 | 107.16 | 41.45