## 招标控制价(1.1)
福建农林大学禧强楼消防管改造工程
招 标 控 制 价
招标控制价(小写): |  | 164312元
(大写): |  | 壹拾陆万肆仟叁佰壹拾贰圆整
招 标 人: |  |  | 造价咨询人:
|  | (单位盖章) |  | (单位盖章或资质专用章)
法定代表人 或其授权人: |  |  | 法定代表人 或其授权人:
|  | (签字或盖章) |  | (签字或盖章)
造价工程师：
(签字盖专用章)
编制时间: |  |  | 2017-06-23

## 工程项目造价汇总表(1.1)
工程项目造价汇总表
工程名称:福建农林大学禧强楼消防管改造 |  |  |  | 第1页 共1页
序号 | 单项工程名称 | 金额(元) | 其 中
|  |  | 安全文明施工费（元） |  | 规费 (元)
1 | 单项工程 | 164312 | 3116 |  | 4790
合 计 |  | 164312 | 3116 |  | 4790

## 单项工程造价汇总表(1.1)
单项工程造价汇总表
工程名称:福建农林大学禧强楼消防管改造 |  |  |  | 第1页 共1页
序号 | 单位工程名称 | 金额(元) | 其 中
|  |  | 安全文明 施工费(元) |  | 规费 (元)
1 | 安装工程 | 164312 | 3116 |  | 4790
合 计 |  | 164312 | 3116 |  | 4790

## 单位工程造价汇总表(1.1)
单位工程造价汇总表
工程名称：福建农林大学禧强楼消防管改造 安装工程 |  | 第1页 共1页
序号 | 汇 总 内 容 | 金 额(元)
1 | 分部分项工程费 | 138488
1.1 | 消火栓水工程 | 126935
1.2 | 拆除工程 | 11553
2 | 措施项目费 | 4751
2.1 | 安全文明施工费 | 3116
2.2 | 其他措施费 | 693
3 | 其他项目费
3.1 | 暂列金额
3.2 | 专业工程暂估价
3.3 | 计日工
3.4 | 总承包服务费
4 | 规费 | 4790
5 | 税金 | 16283
1+2+3+4+5 |  | 164312

## 分部分项工程量清单与计价表(1.1)
分部分项工程量清单与计价表
工程名称：福建农林大学禧强楼消防管改造 安装工程 | [5 empty] | 第1页 共2页
序号 | 项目编码 | 项目名称 | 项目特征描述 | 计量单位 | 工程量 | 金 额(元)
[6 empty] | 综合单价 | 合价
消火栓水工程
1 | 030901002001 | 消火栓钢管 | (1)镀锌钢管(沟槽式连接) DN100 (2)管道消毒、冲洗、水压试验 (3)管道、管件及管卡安装 | m | 407.54 | 131.75 | 53693.4
2 | 030901002002 | 消火栓钢管 | (1)室内管道安装 镀锌钢管(沟槽连接) DN70 (2)管道消毒、冲洗、水压试验 (3)管道、管件及管卡安装 | m | 72.52 | 103.39 | 7497.84
3 | 030901002003 | 消火栓钢管 | (1)镀锌钢管(螺纹连接) DN50 (2)管道消毒、冲洗、水压试验 (3)管道、管件及管卡安装 | m | 0.2 | 61.7 | 12.34
4 | 031201001001 | 管道刷油 | (1)管道刷油 红色调和漆 第一遍 (2)管道刷油 红色调和漆 第二遍 | m2 | 163.2 | 6.62 | 1080.38
5 | 031002001001 | 管道支架 | (1)室内管道 一般管道支架 制作安装 | kg | 276.82 | 16.98 | 4700.4
6 | 031201003001 | 金属结构刷油 | (1)手工除锈 一般钢结构 轻锈 (2)金属结构刷油 一般钢结构 红色调和漆 第一遍 (3)金属结构刷油 一般钢结构 红色调和漆 第二遍 | kg | 276.82 | 0.71 | 196.54
7 | 03B001 | 法兰式金属软管 | (1)金属波纹管 DN100 | 个 | 4 | 660.57 | 2642.28
8 | 030901010001 | 室内消火栓 | (1)屋顶试验栓采用不带箱的 SN65型消火栓一只,并配压力表 | 套 | 1 | 541.4 | 541.4
9 | 030901010002 | 室内消火栓 | (1)带消防软管单栓消火栓（SG24B65Z-J）(室内消火栓组合卷盘)（消火栓箱采用带消防25米长，φ65麻质衬胶水龙带一条,QZ19水枪一把,DN25阀门一只,JPS1.6-19消防软管卷盘一套,软管长度 25m.报警按钮及指示灯一只.） | 套 | 43 | 973.99 | 41881.57
10 | 031003001001 | 螺纹阀门 | (1)自动排气阀(螺纹连接) DN50 | 个 | 1 | 204.12 | 204.12
11 | 031003001003 | 螺纹阀门 | (1)铜质截止阀DN50 | 个 | 1 | 186.14 | 186.14
12 | 031003003001 | 焊接法兰阀门 | (1)铜芯闸阀 DN100 | 个 | 19 | 598.8 | 11377.2
13 | 030413003001 | 打洞(孔) | (1)室内管道 钢筋混凝土结构 洞口截面100mm×100mm 深(300mm以内) (2)室内管道 修补洞眼 洞口100mm×100mm 深(300mm以内) | 个 | 51 | 57.28 | 2921.28
拆除工程
14 | 030901002004 | 消火栓钢管 | (1)镀锌钢管(沟槽式连接) DN100 拆除 | m | 407.54 | 13.35 | 5440.66
15 | 030901002005 | 消火栓钢管 | (1)室内管道安装 镀锌钢管(沟槽连接) DN70 拆除 | m | 72.52 | 12.47 | 904.32
16 | 030901002006 | 消火栓钢管 | (1)镀锌钢管(螺纹连接) DN50 | m | 0.2 | 10.9 | 2.18
分部分项工程量清单与计价表
工程名称：福建农林大学禧强楼消防管改造 安装工程 | [5 empty] | 第2页 共2页
序号 | 项目编码 | 项目名称 | 项目特征描述 | 计量单位 | 工程量 | 金 额(元)
[6 empty] | 综合单价 | 合价
拆除
17 | 031002001002 | 管道支架 | (1)室内管道 一般管道支架 拆除 | kg | 276.82 | 6.32 | 1749.5
18 | 030901010003 | 室内消火栓 | (1)屋面压力表试验消火栓DN70 拆除 | 套 | 1 | 17.57 | 17.57
19 | 030901010004 | 室内消火栓 | (1)带消防软管单栓消火栓 拆除 | 套 | 43 | 55.55 | 2388.65
20 | 031003001002 | 螺纹阀门 | (1)自动排气阀(螺纹连接) 拆除 | 个 | 1 | 14.14 | 14.14
21 | 031003003002 | 焊接法兰阀门 | (1)闸阀 DN100 拆除 | 个 | 19 | 54.52 | 1035.88
合 计 | [6 empty] | 138487.79

## 分部分项工程量清单综合单价分析表(1.1)
分部分项工程量清单综合单价分析计算表
工程名称：福建农林大学禧强楼消防管改造 安装工程 | [11 empty] | 第1页 共4页
序号 | 项目编码 | 项目名称及特征描述 | 单位 | 工程量 | 综合单价组成 | [6 empty] | 综合单价 | 合价
[5 empty] | 人工费 | 材料设备费 | 其中： 设备费 | 机械使用费 | 企业管理费 | 利润 | 风险费
消火栓水工程
1 | 030901002001 | 消火栓钢管 (1)镀锌钢管(沟槽式连接) DN100 (2)管道消毒、冲洗、水压试验 (3)管道、管件及管卡安装 | m | 407.54 | 22.15 | 89.67 |  | 1.37 | 11.1 | 7.46 |  | 131.75 | 53693.4
1.1 | 30801224T | 室内管道安装 镀锌钢管(沟槽式连接) DN100 | m | 407.54 | 21.56 | 89.38 |  | 1.37 | 11.01 | 7.4 |  | 130.72 | 53273.63
1.2 | 30801530 | 室内管道 管道消毒、冲洗 公称直径(100mm以内) | m | 407.54 | 0.59 | 0.29 |  |  | 0.09 | 0.06 |  | 1.03 | 419.77
2 | 030901002002 | 消火栓钢管 (1)室内管道安装 镀锌钢管(沟槽连接) DN70 (2)管道消毒、冲洗、水压试验 (3)管道、管件及管卡安装 | m | 72.52 | 20.97 | 66.82 |  | 1.04 | 8.71 | 5.85 |  | 103.39 | 7497.84
2.1 | 30801222T | 室内管道安装 镀锌钢管(沟槽连接) DN70 | m | 72.52 | 20.38 | 66.53 |  | 1.04 | 8.62 | 5.79 |  | 102.36 | 7423.15
2.2 | 30801530 | 室内管道 管道消毒、冲洗 公称直径(100mm以内) | m | 72.52 | 0.59 | 0.29 |  |  | 0.09 | 0.06 |  | 1.03 | 74.7
3 | 030901002003 | 消火栓钢管 (1)镀锌钢管(螺纹连接) DN50 (2)管道消毒、冲洗、水压试验 (3)管道、管件及管卡安装 | m | 0.2 | 22.85 | 29.9 |  | 0.3 | 5.2 | 3.5 |  | 61.7 | 12.34
3.1 | 30801170T | 室内管道安装 镀锌钢管(螺纹连接) DN50 | m | 0.2 | 22.4 | 29.7 |  | 0.29 | 5.15 | 3.45 |  | 60.96 | 12.19
3.2 | 30801529 | 室内管道 管道消毒、冲洗 公称直径(50mm以内) | m | 0.2 | 0.45 | 0.2 |  |  | 0.05 | 0.05 |  | 0.73 | 0.15
4 | 031201001001 | 管道刷油 (1)管道刷油 红色调和漆 第一遍 (2)管道刷油 红色调和漆 第二遍 | m2 | 163.2 | 4.46 | 1.23 |  |  | 0.56 | 0.37 |  | 6.62 | 1080.38
4.1 | 31102008 | 管道刷油 红色调和漆 第一遍 | m2 | 163.2 | 2.27 | 0.65 |  |  | 0.29 | 0.19 |  | 3.4 | 554.88
4.2 | 31102009 | 管道刷油 红色调和漆 第二遍 | m2 | 163.2 | 2.19 | 0.58 |  |  | 0.27 | 0.18 |  | 3.22 | 525.5
5 | 031002001001 | 管道支架 (1)室内管道 一般管道支架 制作安 | kg | 276.82 | 8.21 | 3.75 |  | 2.63 | 1.43 | 0.96 |  | 16.98 | 4700.4
分部分项工程量清单综合单价分析计算表
工程名称：福建农林大学禧强楼消防管改造 安装工程 | [11 empty] | 第2页 共4页
序号 | 项目编码 | 项目名称及特征描述 | 单位 | 工程量 | 综合单价组成 | [6 empty] | 综合单价 | 合价
[5 empty] | 人工费 | 材料设备费 | 其中： 设备费 | 机械使用费 | 企业管理费 | 利润 | 风险费
装
5.1 | 30801452 | 室内管道 一般管道支架 制作安装 | kg | 276.82 | 8.21 | 3.75 |  | 2.63 | 1.43 | 0.96 |  | 16.98 | 4700.4
6 | 031201003001 | 金属结构刷油 (1)手工除锈 一般钢结构 轻锈 (2)金属结构刷油 一般钢结构 红色调和漆 第一遍 (3)金属结构刷油 一般钢结构 红色调和漆 第二遍 | kg | 276.82 | 0.33 | 0.11 |  | 0.18 | 0.06 | 0.03 |  | 0.71 | 196.54
6.1 | 31101007 | 手工除锈 一般钢结构 轻锈 | kg | 276.82 | 0.11 | 0.02 |  | 0.06 | 0.02 | 0.01 |  | 0.22 | 60.9
6.2 | 31102072 | 金属结构刷油 一般钢结构 红色调和漆 第一遍 | kg | 276.82 | 0.11 | 0.05 |  | 0.06 | 0.02 | 0.01 |  | 0.25 | 69.21
6.3 | 31102073 | 金属结构刷油 一般钢结构 红色调和漆 第二遍 | kg | 276.82 | 0.11 | 0.04 |  | 0.06 | 0.02 | 0.01 |  | 0.24 | 66.44
7 | 03B001 | 法兰式金属软管 (1)金属波纹管 DN100 | 个 | 4 | 76.95 | 461.13 |  | 29.48 | 55.62 | 37.39 |  | 660.57 | 2642.28
7.1 | 30802103T | 金属波纹管 DN100 | 个 | 4 | 76.95 | 461.13 |  | 29.48 | 55.62 | 37.39 |  | 660.57 | 2642.28
8 | 030901010001 | 室内消火栓 (1)屋顶试验栓采用不带箱的 SN65型消火栓一只,并配压力表 | 套 | 1 | 29.97 | 434.97 |  | 0.22 | 45.59 | 30.65 |  | 541.4 | 541.4
8.1 | 30702053T | 屋顶试验栓采用不带箱的 SN65型消火栓一只,并配压力表 | 套 | 1 | 29.97 | 434.97 |  | 0.22 | 45.59 | 30.65 |  | 541.4 | 541.4
9 | 030901010002 | 室内消火栓 (1)带消防软管单栓消火栓（SG24B65Z-J）(室内消火栓组合卷盘)（消火栓箱采用带消防25米长，φ65麻质衬胶水龙带一条,QZ19水枪一把,DN25阀门一只,JPS1.6-19消防软管卷盘一套,软管长度 25m.报警按钮及指示灯一只.） | 套 | 43 | 114.21 | 722.31 |  | 0.33 | 82.01 | 55.13 |  | 973.99 | 41881.57
9.1 | 30702051T | 带消防软管单栓消火栓（SG24B65Z-J）(室内消火栓组合卷盘) | 套 | 43 | 114.21 | 722.31 |  | 0.33 | 82.01 | 55.13 |  | 973.99 | 41881.57
10 | 031003001001 | 螺纹阀门 (1)自动排气阀(螺纹连接) DN50 | 个 | 1 | 24.3 | 151.08 |  |  | 17.19 | 11.55 |  | 204.12 | 204.12
分部分项工程量清单综合单价分析计算表
工程名称：福建农林大学禧强楼消防管改造 安装工程 | [11 empty] | 第3页 共4页
序号 | 项目编码 | 项目名称及特征描述 | 单位 | 工程量 | 综合单价组成 | [6 empty] | 综合单价 | 合价
[5 empty] | 人工费 | 材料设备费 | 其中： 设备费 | 机械使用费 | 企业管理费 | 利润 | 风险费
10.1 | 30802054T | 自动排气阀(螺纹连接) DN50 | 个 | 1 | 24.3 | 151.08 |  |  | 17.19 | 11.55 |  | 204.12 | 204.12
11 | 031003001003 | 螺纹阀门 (1)铜质截止阀DN50 | 个 | 1 | 22.23 | 137.7 |  |  | 15.67 | 10.54 |  | 186.14 | 186.14
11.1 | 30802006T | 铜质截止阀DN50 | 个 | 1 | 22.23 | 137.7 |  |  | 15.67 | 10.54 |  | 186.14 | 186.14
12 | 031003003001 | 焊接法兰阀门 (1)铜芯闸阀 DN100 | 个 | 19 | 77.9 | 420.82 |  | 15.77 | 50.42 | 33.89 |  | 598.8 | 11377.2
12.1 | 30802021T | 铜芯闸阀 DN100 | 个 | 19 | 77.9 | 420.82 |  | 15.77 | 50.42 | 33.89 |  | 598.8 | 11377.2
13 | 030413003001 | 打洞(孔) (1)室内管道 钢筋混凝土结构 洞口截面100mm×100mm 深(300mm以内) (2)室内管道 修补洞眼 洞口100mm×100mm 深(300mm以内) | 个 | 51 | 47.78 | 1.43 |  |  | 4.83 | 3.24 |  | 57.28 | 2921.28
13.1 | 30801462 | 室内管道 钢筋混凝土结构 洞口截面100mm×100mm 深(300mm以内) | 孔 | 51 | 39.52 | 0.14 |  |  | 3.89 | 2.61 |  | 46.16 | 2354.16
13.2 | 30801471 | 室内管道 修补洞眼 洞口100mm×100mm 深(300mm以内) | 孔 | 51 | 8.26 | 1.29 |  |  | 0.94 | 0.63 |  | 11.12 | 567.12
拆除工程
14 | 030901002004 | 消火栓钢管 (1)镀锌钢管(沟槽式连接) DN100 拆除 | m | 407.54 | 10.78 |  |  | 0.69 | 1.12 | 0.76 |  | 13.35 | 5440.66
14.1 | 30801224T | 镀锌钢管(沟槽式连接) DN100 拆除 | m | 407.54 | 10.78 |  |  | 0.69 | 1.12 | 0.76 |  | 13.35 | 5440.66
15 | 030901002005 | 消火栓钢管 (1)室内管道安装 镀锌钢管(沟槽连接) DN70 拆除 | m | 72.52 | 10.19 |  |  | 0.52 | 1.05 | 0.71 |  | 12.47 | 904.32
15.1 | 30801222T | 室内管道安装 镀锌钢管(沟槽连接) DN70 拆除 | m | 72.52 | 10.19 |  |  | 0.52 | 1.05 | 0.71 |  | 12.47 | 904.32
16 | 030901002006 | 消火栓钢管 (1)镀锌钢管(螺纹连接) DN50 拆除 | m | 0.2 | 9.05 |  |  | 0.25 | 0.9 | 0.6 |  | 10.9 | 2.18
分部分项工程量清单综合单价分析计算表
工程名称：福建农林大学禧强楼消防管改造 安装工程 | [11 empty] | 第4页 共4页
序号 | 项目编码 | 项目名称及特征描述 | 单位 | 工程量 | 综合单价组成 | [6 empty] | 综合单价 | 合价
[5 empty] | 人工费 | 材料设备费 | 其中： 设备费 | 机械使用费 | 企业管理费 | 利润 | 风险费
16.1 | 30702004T | 镀锌钢管(螺纹连接) DN50 拆除 | m | 0.2 | 9.07 |  |  | 0.27 | 0.9 | 0.6 |  | 10.88 | 2.18
17 | 031002001002 | 管道支架 (1)室内管道 一般管道支架 拆除 | kg | 276.82 | 4.11 |  |  | 1.32 | 0.53 | 0.36 |  | 6.32 | 1749.5
17.1 | 30801452T | 室内管道 一般管道支架 拆除 | kg | 276.82 | 4.11 |  |  | 1.32 | 0.53 | 0.36 |  | 6.32 | 1749.5
18 | 030901010003 | 室内消火栓 (1)屋面压力表试验消火栓DN70 拆除 | 套 | 1 | 14.99 |  |  | 0.11 | 1.48 | 0.99 |  | 17.57 | 17.57
18.1 | 30702053T | 屋面压力表试验消火栓DN70 拆除 | 套 | 1 | 14.99 |  |  | 0.11 | 1.48 | 0.99 |  | 17.57 | 17.57
19 | 030901010004 | 室内消火栓 (1)带消防软管单栓消火栓 拆除 | 套 | 43 | 47.59 |  |  | 0.14 | 4.68 | 3.14 |  | 55.55 | 2388.65
19.1 | 30702051T | 带消防软管单栓消火栓 拆除 | 套 | 43 | 47.59 |  |  | 0.14 | 4.68 | 3.14 |  | 55.55 | 2388.65
20 | 031003001002 | 螺纹阀门 (1)自动排气阀(螺纹连接) 拆除 | 个 | 1 | 12.15 |  |  |  | 1.19 | 0.8 |  | 14.14 | 14.14
20.1 | 30802054T | 自动排气阀(螺纹连接) 拆除 | 个 | 1 | 12.15 |  |  |  | 1.19 | 0.8 |  | 14.14 | 14.14
21 | 031003003002 | 焊接法兰阀门 (1)闸阀 DN100 拆除 | 个 | 19 | 38.95 |  |  | 7.89 | 4.59 | 3.09 |  | 54.52 | 1035.88
21.1 | 30802021T | 闸阀 DN100 拆除 | 个 | 19 | 38.95 |  |  | 7.89 | 4.59 | 3.09 |  | 54.52 | 1035.88

## 单价措施项目清单综合单价分析表(1.1)
单价措施项目清单综合单价分析表
工程名称：福建农林大学禧强楼消防管改造 安装工程 | [10 empty] | 第1页 共1页
序号 | 项目编码 | 项目名称及特征描述 | 单位 | 工程量 | 综合单价组成 | [5 empty] | 综合单价 | 合价
[5 empty] | 人工费 | 材料设备费 | 机械使用费 | 企业管理费 | 利润 | 风险费
消火栓水工程
1 | 031301017001 | 脚手架搭拆 |  | 1 | 233.43 | 349.03 |  | 57.8 | 37.79 |  | 678.05 | 678.05
1.1 | 30807002 | 给排水、燃气工程脚手架搭拆费 | 工日 | 222.31 | 1.05 | 1.57 |  | 0.26 | 0.17 |  | 3.05 | 678.05
拆除工程
2 | 031301017002 | 脚手架搭拆 |  | 1 | 91.02 | 136.1 |  | 22.54 | 14.74 |  | 264.4 | 264.4
2.1 | 30807002 | 给排水、燃气工程脚手架搭拆费 | 工日 | 86.688 | 1.05 | 1.57 |  | 0.26 | 0.17 |  | 3.05 | 264.4

## 总价措施项目清单与计价表(1.1)
总价措施项目清单与计价表
工程名称：福建农林大学禧强楼消防管改造 安装工程 |  |  |  | 第1页 共1页
序号 | 项 目 名 称 | 计 算 基 础 | 费 率(%) | 金 额(元)
1 | 安全文明施工费 | 138488 | 2.25 | 3116
2 | 其他总价措施费 | 138488 | 0.5 | 693
合 计 |  |  |  | 3809

## 单价措施项目清单与计价表(1.1)
单价措施项目清单与计价表
工程名称：福建农林大学禧强楼消防管改造 安装工程 | [5 empty] | 第1页 共1页
序号 | 项目编码 | 项目名称 | 项目特征描述 | 计量单位 | 工程量 | 金 额(元)
[6 empty] | 综合单价 | 合价
消火栓水工程
1 | 031301017001 | 脚手架搭拆 |  |  | 1 | 678.05 | 678.05
拆除工程
2 | 031301017002 | 脚手架搭拆 |  |  | 1 | 264.4 | 264.4
合 计 | [6 empty] | 942.45

## 其他项目清单与计价汇总表(1.1)
其他项目清单与计价汇总表
工程名称：福建农林大学禧强楼消防管改造 安装工程 |  |  | 第1页 共1页
序号 | 项 目 名 称 | 金额(元) | 备注
1 | 暂列金额
2 | 专业工程暂估价
3 | 计日工
4 | 总承包服务费
合 计

## 规费、税金项目清单与计价表(1.1)
规费、税金项目清单与计价表
工程名称：福建农林大学禧强楼消防管改造 安装工程 |  |  | 第1页 共1页
序号 | 项 目 名 称 | 计 算 基 础 | 费率(%) | 金额(元)
1 | 规费 |  |  | 4790
1.1 | 劳保费用 | 32266 | 14 | 4518
1.2 | 工程排污费
1.3 | 危险作业意外伤害保险费 | 143239 | 0.19 | 272
2 | 税金 | 148029 | 11 | 16283
合计：1+2 |  |  |  | 21073

## 主要材料设备项目与价格表(1.1)
主要材料设备项目与价格表
工程名称：福建农林大学禧强楼消防管改造 安装工程 | [5 empty] | 第1页 共1页
序号 | 工料机编码 | 工料机名称 | 规格、型号等特殊要求 | 单位 | 数量 | 单价 | 合价

## 人工、材料设备、机械汇总表(1.1)
人工、材料设备、机械汇总表
工程名称：福建农林大学禧强楼消防管改造 安装工程 | [5 empty] | 第1页 共2页
序号 | 工料机编码 | 工料机名称 | 规格、型号等特殊要求 | 单位 | 数量 | 单价 | 合价
1 | 010100100009000 | 综合人工 | 土石方、拆除、搬运工程用工 | 工日 | 41.3 | 59 | 2436.69
2 | 010100500021000 | 综合人工 | 其他工程用工 | 工日 | 368.323 | 81 | 29834.19
3 | 110100100001000 | 水泥 | 32.5 | kg | 70.064 | 0.37 | 25.99
4 | 130302100007000 | 型钢 | (综合) | kg | 293.429 | 1.92 | 563.38
5 | 170500100039000 | 中(细)砂 | 损耗2%+膨胀1.18 | m3 | 0.166 | 182.39 | 30.36
6 | 124100100115000 | 水泥砂浆1:3(32.5) |  | m3 | 0.112 | 336.96 | 37.81
7 | 124100100113000 | 水泥砂浆1:2.5(32.5) |  | m3 | 0.051 | 367 | 18.72
8 | 433102500009001 | 室内沟槽式管件 DN65 |  | 个 | 31.546 | 16.91 | 533.45
9 | 433102500013001 | 室内沟槽式管件 DN100 |  | 个 | 142.639 | 33.32 | 4752.73
10 | 241300100021000 | 乙炔气 |  | kg | 2.96 | 20.62 | 61.04
11 | 241300100019000 | 氧气 |  | m3 | 7.339 | 3.87 | 28.4
12 | 240300700107000 | 漂白粉 |  | kg | 0.672 | 1.27 | 0.85
13 | 240100100015000 | 汽油 | 90# | kg | 4.061 | 6.16 | 25.02
14 | 230100100103000 | 石棉橡胶板 | 低压0.8～6 | kg | 8.05 | 4.47 | 35.98
15 | 210301100005004 | 金属结构刷油 一般钢结构 红色调和漆 第一遍 |  | kg | 2.215 | 5.51 | 12.2
16 | 210301100005003 | 金属结构刷油 一般钢结构 红色调和漆 第二遍 |  | kg | 1.938 | 5.51 | 10.68
17 | 210301100005002 | 管道刷油 红色调和漆 第一遍 |  | kg | 17.136 | 5.51 | 94.42
18 | 210301100005001 | 管道刷油 红色调和漆 第二遍 |  | kg | 15.178 | 5.51 | 83.63
19 | 432904300655001 | 自动排气阀(螺纹连接) DN50 |  | 个 | 1.01 | 148 | 149.48
20 | 432904300359001 | 铜质截止阀DN50 |  | 个 | 1.01 | 124 | 125.24
21 | 432904300159001 | 铜芯闸阀 | DN100 | 个 | 19 | 360 | 6840
22 | 520500100653000 | 精制六角带帽螺栓带垫 | M16×85～140 | 套 | 65.92 | 1.56 | 102.84
23 | 520500100651000 | 精制六角带帽螺栓带垫 | M16×65～80 | 套 | 313.12 | 0.97 | 303.73
24 | 433900100187001 | 金属波纹管 DN100 | DN100 | 个 | 4 | 392 | 1568
25 | 430900700013000 | 黑玛钢活接头 | DN50 | 个 | 1.01 | 9.7 | 9.8
26 | 433100100015001 | 沟槽式管接头 | DN100 | 副 | 271.259 | 43.12 | 11696.67
27 | 433100100011001 | 沟槽式管接头 | DN65 | 副 | 58.487 | 32.14 | 1879.78
28 | 430900100019000 | 镀锌弯头90° | DN65 | 个 | 51.6 | 8.8 | 454.08
29 | 430900700037000 | 室内镀锌钢管接头零件 | DN65 | 个 | 51.6 | 9.95 | 513.16
30 | 430900700035000 | 室内镀锌钢管接头零件 | DN50 | 个 | 0.13 | 5.34 | 0.7
31 | 430100100053001 | 平焊法兰 | 1.6MPaDN100 | 副 | 23 | 35 | 805
32 | 420100300031002 | 镀锌钢管 | DN100 | m | 415.691 | 46.44 | 19304.68
33 | 420100300023002 | 镀锌钢管 | DN65 | m | 73.97 | 31.32 | 2316.75
34 | 420100300021001 | 镀锌钢管 | DN50 | m | 0.204 | 24.72 | 5.04
35 | 400500500109002 | 屋顶试验栓采用不带箱的 SN65型消火栓一只,并配压力表 |  | 套 | 1 | 433.5 | 433.5
人工、材料设备、机械汇总表
工程名称：福建农林大学禧强楼消防管改造 安装工程 | [5 empty] | 第2页 共2页
序号 | 工料机编码 | 工料机名称 | 规格、型号等特殊要求 | 单位 | 数量 | 单价 | 合价
36 | 400500500049001 | 带消防软管单栓消火栓（SG24B65Z-J） |  | 套 | 43 | 688.5 | 29605.5
37 | 520700100317000 | 其他材料费 |  | 元 | 2222.564 | 1 | 2222.56
38 | 520700100383000 | 水 |  | m3 | 38.464 | 3.59 | 138.08
39 | 520300100137000 | 碳钢电焊条 |  | kg | 1.744 | 4.42 | 7.71
40 | 520300100041000 | 电焊条 | 结422φ3.2 | kg | 21.674 | 3.18 | 68.92
41 | 520502300047000 | 钢丝刷 |  | 把 | 0.415 | 1.72 | 0.71
42 | 520502300129000 | 砂轮片 | φ400 | 片 | 1.961 | 15.46 | 30.31
43 | 520700100671000 | 铁砂布 | 0#～2# | 张 | 3.017 | 0.9 | 2.72
44 | 612300100261000 | 其他机械费 |  | 元 | 281.842 | 1 | 281.84
45 | 611700100095000 | 直流电焊机 | 20kW | 台班 | 17.079 | 58.42 | 997.77
46 | 612300100065000 | 电焊条烘干箱 | 600×500×750mm | 台班 | 0.955 | 21.51 | 20.54
47 | 611700100073001 | 电焊机 | (综合) | 台班 | 1.08 | 58.42 | 63.09
48 | 611500100079000 | 试压泵 | 25MPa | 台班 | 0.36 | 152.24 | 54.81
49 | 612300100297000 | 砂轮切割机 | Φ500 | 台班 | 2.06 | 5.85 | 12.05
50 | 612300100295000 | 砂轮切割机 | Φ400 | 台班 | 0.659 | 5.3 | 3.49
51 | 611300100337000 | 套丝机 | φ159 | 台班 | 0.973 | 17.19 | 16.72
52 | 611300100101000 | 台式钻床 | φ16 | 台班 | 1.495 | 122.41 | 182.98
53 | 611300100099000 | 立式钻床 | Φ50 | 台班 | 0.083 | 151.34 | 12.57
54 | 611300100095000 | 立式钻床 | Φ25 | 台班 | 1.785 | 125.18 | 223.51
55 | 611300100179000 | 管子切断套丝机 | Φ159 | 台班 | 0.002 | 17.49 | 0.03
56 | 611300100171000 | 管子切断机 | Φ150 | 台班 | 2.865 | 36.55 | 104.72
57 | 611300100215000 | 管子切断机 | Φ60～150 | 台班 | 0.001 | 25 | 0.03
58 | 611300100209000 | 滚(刮)机 |  | 台班 | 10.028 | 60.11 | 602.78
59 | 610500100053000 | 汽车式起重机 | 16t | 台班 | 0.083 | 601.88 | 49.98
60 | 612300100449000 | 钻孔机 |  | 台班 | 2.793 | 20.23 | 56.51