## 招标控制价
下安实验楼C楼屋顶防水工程
招 标 控 制 价
招标控制价(小写): |  | 538564元
(大写): |  | 伍拾叁万捌仟伍佰陆拾肆圆整
招 标 人: |  |  | 造价咨询人:
|  | (单位盖章) |  | (单位盖章或资质专用章)
法定代表人 或其授权人: |  |  | 法定代表人 或其授权人:
|  | (签字或盖章) |  | (签字或盖章)
造价工程师：
(签字盖专用章)
编制时间: |  |  | 2017-06-12

## 单项工程造价汇总表
单项工程造价汇总表
工程名称:下安实验楼C楼屋顶防水工程 |  |  |  | 第1页 共1页
序号 | 单位工程名称 | 金额(元) | 其 中
|  |  | 安全文明 施工费(元) |  | 规费 (元)
1 | 单项工程 | 538564 | 5894 |  | 20078
合 计 |  | 538564 | 5894 |  | 20078

## 单位工程造价汇总表
单位工程造价汇总表
工程名称：下安实验楼C楼屋顶防水工程 修缮工程 |  | 第1页 共1页
序号 | 汇 总 内 容 | 金 额(元)
1 | 分部分项工程费 | 436583
1.1 | 土建修缮 | 436583
1.2 | 暂列金
2 | 措施项目费 | 7811
2.1 | 安全文明施工费 | 5894
2.2 | 其他措施费 | 917
3 | 其他项目费 | 23000
3.1 | 暂列金额 | 23000
3.2 | 专业工程暂估价
3.3 | 计日工
3.4 | 总承包服务费
4 | 规费 | 20078
5 | 税金 | 51092
538564

## 分部分项工程量清单与计价表
分部分项工程量清单与计价表
工程名称：下安实验楼C楼屋顶防水工程 | [5 empty] | 第1页 共1页
序号 | 项目编码 | 项目名称 | 项目特征描述 | 计量单位 | 工程量 | 金 额(元)
[6 empty] | 综合单价 | 合价
单项工程
修缮工程
土建修缮
1 | 011607002001 | 防水层拆除 | (1)拆除屋面防水层 和保温层 (2)垃圾外运，运距自行考虑； | m2 | 1517.32 | 11.57 | 17555.39
2 | 011609001001 | 栏杆、栏板拆除 | (1)拆除不锈钢栏杆 (2)长10m高2.3m | m | 10 | 16.07 | 160.7
3 | 011503001001 | 金属扶手、栏杆、栏板 | (1)安装原拆除的栏杆 (2)长10m高2.3m | m | 10 | 34.68 | 346.8
4 | 011405001001 | 金属面油漆 | (1)女儿墙栏杆、出屋面栏杆进行防锈 (2)红丹漆防锈一遍 (3)调和漆两遍 | t | 2.302 | 539.47 | 1241.86
5 | 011611002001 | 钢柱拆除 | (1)构架层底下钢柱拆除 | 根 | 25 | 35.55 | 888.75
6 | 01B001 | 钢柱焊接 | (1)原钢柱焊接 (2)增加预埋铁件 | 根 | 25 | 154.33 | 3858.25
7 | 011601001001 | 砖砌体拆除 | (1)拆除屋面砖砌培育池 (2)垃圾外运，运距自行考虑； | m3 | 18 | 102.96 | 1853.28
8 | 010401003001 | 实心砖墙 | (1)培育池 (2)透水砖 (3)水泥砂浆M5 (4)砂浆勾缝 | m3 | 18 | 812.22 | 14619.96
9 | 041001006001 | 拆除管道 | (1)PVC水管 (2)120mm | m | 210 | 4.77 | 1001.7
10 | 031001006001 | 塑料管 | (1)原120mmPVC水管安装 | m | 210 | 33.84 | 7106.4
11 | 011003001001 | 隔离层 | (1)10mm低强度等级水泥砂浆隔离层 | m2 | 1517.32 | 13.14 | 19937.58
12 | 011003001002 | 隔离层 | (1)10mm低强度等级水泥砂浆隔离找平层 | m2 | 1517.32 | 13.14 | 19937.58
13 | 010902002001 | 屋面涂膜防水 | (1)1.5mm聚氨酯防水涂料 | m2 | 1563.87 | 53.8 | 84136.21
14 | 010902001001 | 屋面卷材防水 | (1)3mmSBS改性沥青防水卷材 | m2 | 1563.87 | 53.77 | 84089.29
15 | 010902003001 | 屋面刚性层 | (1)彩光聚苯保温砖，防水砂浆勾缝 (2)规格300*300*50 (3)20厚1:2水泥砂浆结合层 (4)20厚聚合物水泥砂浆卧铺 | m2 | 1517.32 | 115.43 | 175144.25
16 | 闽010901022001 | 屋面泛水 | (1)女儿墙泛水(镀锌铁皮) | 米 | 240 | 11.52 | 2764.8
17 | 011611005001 | 通风口设备基座拆除 | (1)通风口设备基座拆除 (2)材质角钢， (3)规格750*50*50 | 个 | 7 | 47.4 | 331.8
18 | 010501006001 | 设备基础 | (1)C25设备基座 (2)Ф12植筋 (3)预埋铁件 | m3 | 0.189 | 7198.94 | 1360.6
19 | 010902008001 | 屋面变形缝 | (1)屋面变形缝 (2)详图集01J9304-13，14/117 | m | 5 | 49.59 | 247.95
暂列金
合 计 | [6 empty] | 436583.15

## 分部分项工程量清单综合单价分析表
分部分项工程量清单综合单价分析计算表
工程名称：下安实验楼C楼屋顶防水工程 | [11 empty] | 第1页 共4页
序号 | 项目编码 | 项目名称及特征描述 | 单位 | 工程量 | 综合单价组成 | [6 empty] | 综合单价 | 合价
[5 empty] | 人工费 | 材料设备费 | 其中： 设备费 | 机械使用费 | 企业管理费 | 利润 | 风险费
单项工程
修缮工程
土建修缮
1 | 011607002001 | 防水层拆除 (1)拆除屋面防水层 和保温层 (2)垃圾外运，运距自行考虑； | m2 | 1517.32 | 8.26 | 0.13 |  | 1.38 | 1.15 | 0.65 |  | 11.57 | 17555.39
1.1 | 20106419T | 铲除卷材防水层 带砂石保护层 | m2 | 1517.32 | 5.15 | 0.12 |  |  | 0.62 | 0.35 |  | 6.24 | 9468.08
1.2 | 20106417T | 拆除屋面架空隔热层 | m2 | 1517.32 | 2.58 | 0.01 |  |  | 0.31 | 0.17 |  | 3.07 | 4658.17
1.3 | 10101042T | 人工装土(汽车运) | m3 | 75.866 | 10.56 |  |  |  | 1.25 | 0.71 |  | 12.52 | 949.84
1.4 | 10101285T | 自卸汽车运石碴(载重8t 运距10km以内) | m3 | 75.866 |  | 0.04 |  | 27.5 | 3.25 | 1.85 |  | 32.64 | 2476.27
2 | 011609001001 | 栏杆、栏板拆除 (1)拆除不锈钢栏杆 (2)长10m高2.3m | m | 10 | 13.53 | 0.03 |  |  | 1.6 | 0.91 |  | 16.07 | 160.7
2.1 | 20106442T | 钢栏杆拆除 | m | 10 | 13.53 | 0.03 |  |  | 1.6 | 0.91 |  | 16.07 | 160.7
3 | 011503001001 | 金属扶手、栏杆、栏板 (1)安装原拆除的栏杆 (2)长10m高2.3m | m | 10 | 12 | 8.72 |  | 8.55 | 3.45 | 1.96 |  | 34.68 | 346.8
3.1 | 20101327T | 型钢栏杆 钢管扶手 | m | 10 | 12 | 8.72 |  | 8.55 | 3.45 | 1.96 |  | 34.68 | 346.8
4 | 011405001001 | 金属面油漆 (1)女儿墙栏杆、出屋面栏杆进行防锈 (2)红丹漆防锈一遍 (3)调和漆两遍 | t | 2.302 | 323.56 | 131.65 |  |  | 53.72 | 30.54 |  | 539.47 | 1241.86
4.1 | 20105194T | 金属面红丹防锈漆一遍 | t | 2.302 | 113.9 | 63.28 |  |  | 20.91 | 11.89 |  | 209.98 | 483.37
4.2 | 20105184T | 金属面调和漆两遍 | t | 2.302 | 209.66 | 68.37 |  |  | 32.81 | 18.65 |  | 329.49 | 758.49
5 | 011611002001 | 钢柱拆除 (1)构架层底下钢柱拆除 | 根 | 25 | 30 |  |  |  | 3.54 | 2.01 |  | 35.55 | 888.75
5.1 | BCT | 钢柱拆除 | 根 | 25 | 30 |  |  |  | 3.54 | 2.01 |  | 35.55 | 888.75
6 | 01B001 | 钢柱焊接 (1)原钢柱焊接 | 根 | 25 | 70 | 60.22 |  |  | 15.37 | 8.74 |  | 154.33 | 3858.25
分部分项工程量清单综合单价分析计算表
工程名称：下安实验楼C楼屋顶防水工程 | [11 empty] | 第2页 共4页
序号 | 项目编码 | 项目名称及特征描述 | 单位 | 工程量 | 综合单价组成 | [6 empty] | 综合单价 | 合价
[5 empty] | 人工费 | 材料设备费 | 其中： 设备费 | 机械使用费 | 企业管理费 | 利润 | 风险费
(2)增加预埋铁件
6.1 | BCT | 钢柱焊接 | 根 | 25 | 70 | 60.22 |  |  | 15.37 | 8.74 |  | 154.33 | 3858.25
7 | 011601001001 | 砖砌体拆除 (1)拆除屋面砖砌培育池 | m3 | 18 | 67.9 | 0.54 |  | 18.43 | 10.26 | 5.83 |  | 102.96 | 1853.28
7.1 | 20106366T | 拆除标准红砖砌体 | m3 | 18 | 57.34 | 0.5 |  |  | 6.83 | 3.88 |  | 68.55 | 1233.9
7.2 | 10101042T | 人工装土(汽车运) | m3 | 18 | 10.56 |  |  |  | 1.25 | 0.71 |  | 12.52 | 225.36
7.3 | 10101180T | 自卸汽车运土(载重6t 运距10km以内) | m3 | 18 |  | 0.04 |  | 18.43 | 2.18 | 1.24 |  | 21.89 | 394.02
8 | 010401003001 | 实心砖墙 (1)培育池 (2)透水砖 (3)水泥砂浆M5 (4)砂浆勾缝 | m3 | 18 | 302.14 | 382.46 |  | 0.73 | 80.86 | 46.02 |  | 812.22 | 14619.96
8.1 | 10103022T | 培育池 | m3 | 18 | 99.96 | 320.29 |  | 0.46 | 49.64 | 28.22 |  | 498.57 | 8974.26
8.2 | 20102067 | 砖外墙面勾缝 | m2 | 123.24 | 13.44 | 0.98 |  |  | 1.7 | 0.97 |  | 17.09 | 2106.17
8.3 | 20102033T | 内墙面、墙裙水泥砂浆面层(砖墙) | m2 | 123.24 | 16.09 | 8.1 |  | 0.04 | 2.86 | 1.63 |  | 28.72 | 3539.45
9 | 041001006001 | 拆除管道 (1)PVC水管 (2)120mm | m | 210 | 4.02 |  |  |  | 0.47 | 0.27 |  | 4.77 | 1001.7
9.1 | 3-17T | 硬塑料管拆除 公称口径(120mm以内) | 100m | 2.1 | 402.38 |  |  |  | 47.48 | 26.99 |  | 476.85 | 1001.39
10 | 031001006001 | 塑料管 (1)原120mmPVC水管安装 | m | 210 | 20.06 | 8.02 |  | 0.47 | 3.37 | 1.92 |  | 33.84 | 7106.4
10.1 | 30801255T | 室内管道安装 塑料给水管(热熔连接) 公称直径(100mm以内) | m | 210 | 20.06 | 8.02 |  | 0.47 | 3.37 | 1.92 |  | 33.84 | 7106.4
11 | 011003001001 | 隔离层 (1)10mm低强度等级水泥砂浆隔离层 | m2 | 1517.32 | 7.06 | 4.02 |  | 0.01 | 1.31 | 0.74 |  | 13.14 | 19937.58
11.1 | 20101016T | 10mm水泥砂浆找平层(在砼或硬基层面上) | m2 | 1517.32 | 7.06 | 4.02 |  | 0.01 | 1.31 | 0.74 |  | 13.14 | 19937.58
12 | 011003001002 | 隔离层 (1)10mm低强度等级水泥砂浆隔离找 | m2 | 1517.32 | 7.06 | 4.02 |  | 0.01 | 1.31 | 0.74 |  | 13.14 | 19937.58
分部分项工程量清单综合单价分析计算表
工程名称：下安实验楼C楼屋顶防水工程 | [11 empty] | 第3页 共4页
序号 | 项目编码 | 项目名称及特征描述 | 单位 | 工程量 | 综合单价组成 | [6 empty] | 综合单价 | 合价
[5 empty] | 人工费 | 材料设备费 | 其中： 设备费 | 机械使用费 | 企业管理费 | 利润 | 风险费
平层
12.1 | 20101016T | 10mm水泥砂浆找平层(在砼或硬基层面上) | m2 | 1517.32 | 7.06 | 4.02 |  | 0.01 | 1.31 | 0.74 |  | 13.14 | 19937.58
13 | 010902002001 | 屋面涂膜防水 (1)1.5mm聚氨酯防水涂料 | m2 | 1563.87 | 5.48 | 37.87 |  | 2.04 | 5.36 | 3.05 |  | 53.8 | 84136.21
13.1 | 10107180T | 聚氨酯防水涂料(厚度1.5mm) | m2 | 1563.87 | 5.48 | 37.87 |  | 2.04 | 5.36 | 3.05 |  | 53.8 | 84136.21
14 | 010902001001 | 屋面卷材防水 (1)3mmSBS改性沥青防水卷材 | m2 | 1563.87 | 6.41 | 38.75 |  | 0.22 | 5.35 | 3.04 |  | 53.77 | 84089.29
14.1 | 10107178T | SBS改性沥青防水卷材热熔满贴玻璃布胎 | m2 | 1563.87 | 6.41 | 38.75 |  | 0.22 | 5.35 | 3.04 |  | 53.77 | 84089.29
15 | 010902003001 | 屋面刚性层 (1)彩光聚苯保温砖，防水砂浆勾缝 (2)规格300*300*50 (3)20厚1:2水泥砂浆结合层 (4)20厚聚合物水泥砂浆卧铺 | m2 | 1517.32 | 44.29 | 52.77 |  | 0.34 | 11.5 | 6.53 |  | 115.43 | 175144.25
15.1 | 20101145T | 彩光聚苯保温砖楼地面(水泥砂浆结合层) | m2 | 1517.32 | 30.3 | 40.06 |  | 0.3 | 8.34 | 4.74 |  | 83.74 | 127060.38
15.2 | 20101030T | 楼地面20mm水泥砂浆面层 | m2 | 1517.32 | 13.99 | 12.71 |  | 0.04 | 3.16 | 1.79 |  | 31.69 | 48083.87
16 | 闽010901022001 | 屋面泛水 (1)女儿墙泛水(镀锌铁皮) | 米 | 240 | 4.99 | 4.73 |  |  | 1.15 | 0.65 |  | 11.52 | 2764.8
16.1 | 10107247T | 女儿墙泛水(镀锌铁皮) | m | 240 | 4.99 | 4.73 |  |  | 1.15 | 0.65 |  | 11.52 | 2764.8
17 | 011611005001 | 通风口设备基座拆除 (1)通风口设备基座拆除 (2)材质角钢， (3)规格750*50*50 | 个 | 7 |  | 40 |  |  | 4.72 | 2.68 |  | 47.4 | 331.8
17.1 | BCT | 通风口设备基座拆除 | 个 | 7 |  | 40 |  |  | 4.72 | 2.68 |  | 47.4 | 331.8
18 | 010501006001 | 设备基础 (1)C25设备基座 (2)Ф12植筋 | m3 | 0.189 | 1491.27 | 4313.97 |  | 269.47 | 716.83 | 407.51 |  | 7198.94 | 1360.6
分部分项工程量清单综合单价分析计算表
工程名称：下安实验楼C楼屋顶防水工程 | [11 empty] | 第4页 共4页
序号 | 项目编码 | 项目名称及特征描述 | 单位 | 工程量 | 综合单价组成 | [6 empty] | 综合单价 | 合价
[5 empty] | 人工费 | 材料设备费 | 其中： 设备费 | 机械使用费 | 企业管理费 | 利润 | 风险费
(3)预埋铁件
18.1 | 10104086T | C25非泵送设备基础砼(20m3以内)碎石 | m3 | 0.189 | 45.4 | 285.71 |  | 0.51 | 39.15 | 22.28 |  | 393 | 74.28
18.2 | 10104371 | 注入式建筑植筋(深度15d) Ф14以内 | 个 | 7 | 2.54 | 5.6 |  | 1.86 | 1.18 | 0.67 |  | 11.85 | 82.95
18.3 | 10104338 | 预埋铁件安装 | t | 0.136 | 1878.58 | 5309.85 |  | 278 | 881.03 | 500.88 |  | 8848.29 | 1203.37
19 | 010902008001 | 屋面变形缝 (1)屋面变形缝 (2)详图集01J9304-13，14/117 | m | 5 | 18.16 | 23.68 |  |  | 4.94 | 2.81 |  | 49.59 | 247.95
19.1 | 10107270T | 高低层屋面变形缝(闽93J01-3、4/16) | m | 5 | 18.16 | 23.68 |  |  | 4.94 | 2.81 |  | 49.59 | 247.95
暂列金

## 单价措施项目清单综合单价分析表
单价措施项目清单综合单价分析表
工程名称：下安实验楼C楼屋顶防水工程 | [10 empty] | 第1页 共1页
序号 | 项目编码 | 项目名称及特征描述 | 单位 | 工程量 | 综合单价组成 | [5 empty] | 综合单价 | 合价
[5 empty] | 人工费 | 材料设备费 | 机械使用费 | 企业管理费 | 利润 | 风险费
单项工程
修缮工程
土建修缮
1 | 011709001001 | 二次搬运 (1)屋面设备搬运 | 项 | 1 | 843.82 |  |  | 99.57 | 56.6 |  | 1000 | 1000
1.1 | BC | 设备搬运费 | 项 | 1 | 843.82 |  |  | 99.57 | 56.6 |  | 1000 | 1000
暂列金

## 总价措施项目清单与计价表
总价措施项目清单与计价表
工程名称：下安实验楼C楼屋顶防水工程 |  |  |  | 第1页 共1页
序号 | 项 目 名 称 | 计 算 基 础 | 费 率(%) | 金 额(元)
1 | 安全文明施工费 | 436583 | 1.35 | 5894
2 | 其他总价措施费 | 436583 | 0.21 | 917
合 计 |  |  |  | 6811

## 单价措施项目清单与计价表
单价措施项目清单与计价表
工程名称：下安实验楼C楼屋顶防水工程 | [5 empty] | 第1页 共1页
序号 | 项目编码 | 项目名称 | 项目特征描述 | 计量单位 | 工程量 | 金 额(元)
[6 empty] | 综合单价 | 合价
单项工程
修缮工程
土建修缮
1 | 011709001001 | 二次搬运 | (1)屋面设备搬运 | 项 | 1 | 1000 | 1000
暂列金
合 计 | [6 empty] | 1000

## 其他项目清单与计价汇总表
其他项目清单与计价汇总表
工程名称：下安实验楼C楼屋顶防水工程 |  |  | 第1页 共1页
序号 | 项 目 名 称 | 金额(元) | 备注
1 | 暂列金额 | 23000
2 | 专业工程暂估价
3 | 计日工
4 | 总承包服务费
合 计 |  | 23000

## 暂列金额明细表
暂列金额明细表
工程名称：下安实验楼C楼屋顶防水工程 |  | 第1页 共1页
序号 | 项 目 名 称 | 金额(元)
1 | 暂列金 | 23000
合 计 |  | 23000

## 规费、税金项目清单与计价表
规费、税金项目清单与计价表
工程名称：下安实验楼C楼屋顶防水工程 |  |  | 第1页 共1页
序号 | 项 目 名 称 | 计 算 基 础 | 费率(%) | 金额(元)
1 | 规费 |  |  | 20078
1.1 | 劳保费用 | 137384 | 14 | 19234
1.2 | 工程排污费
1.3 | 危险作业意外伤害保险费 | 444394 | 0.19 | 844
2 | 税金 | 464472 | 11 | 51092
合计：1+2 |  |  |  | 71170

## 人工、材料设备、机械汇总表
人工、材料设备、机械汇总表
工程名称：下安实验楼C楼屋顶防水工程 | [5 empty] | 第1页 共2页
序号 | 工料机编码 | 工料机名称 | 规格、型号等特殊要求 | 单位 | 数量 | 单价 | 合价
1 |  | 其它材料费 |  | 元 | 843.825 | 1 | 843.82
2 | 010100100009000 | 综合人工 | 土石方、拆除、搬运工程用工 | 工日 | 249.744 | 59 | 14734.92
3 | 010100500021000 | 综合人工 | 其他工程用工 | 工日 | 323.115 | 81 | 26172.32
4 | 010100300043000 | 综合人工 | 装饰工 | 工日 | 931.217 | 100 | 93121.69
5 |  | 钢柱焊接 |  | 根 | 25 | 70 | 1750
6 |  | 钢柱拆除 |  | 根 | 25 | 30 | 750
7 | 110101500001000 | 白水泥 |  | kg | 151.732 | 0.69 | 104.7
8 | 110100100035000 | 散装水泥 | 42.5 | kg | 65.352 | 0.33 | 21.72
9 | 110100100001000 | 水泥 | 32.5 | kg | 55410.203 | 0.37 | 20551.64
10 | 130500100057000 | 钢板 | δ6 | kg | 0.755 | 3.58 | 2.7
11 | 130500300003000 | 镀锌薄钢板 | δ0.45 | m2 | 38.675 | 12.97 | 501.61
12 | 130100100067000 | 圆钢 | Φ10以外 | kg | 4.402 | 2.95 | 12.99
13 | 160100700079000 | 锯末 |  | m3 | 9.104 | 64.42 | 586.47
14 | 160100300029000 | 松木锯材 |  | m3 | 0.004 | 1331.41 | 5.33
15 | 160100300019000 | 杉木锯材 |  | m3 | 0.24 | 1623.46 | 389.63
16 | 170901700017000 | 乌烟 |  | kg | 7.764 | 1.27 | 9.9
17 | 170900700001000 | 石灰膏 |  | m3 | 0.105 | 588.35 | 61.52
18 | 170700100043000 | 碎石 | 5～31.5mm | m3 | 0.152 | 86.29 | 13.16
19 | 170500100039000 | 中(细)砂 | 损耗2%+膨胀1.18 | m3 | 94.369 | 182.39 | 17211.79
20 | 170500100037000 | 中(粗)砂 | 损耗2%+膨胀1.18 | m3 | 4.479 | 182.39 | 816.89
21 | 170100300043003 | 透水砖 | 240×115×53 | 块 | 9581.4 | 0.48 | 4599.07
22 | 120300100071000 | 非泵送商品混凝土C25(42.5) 碎石31.5mm |  | m3 | 0.193 | 279.24 | 53.83
23 | 124100100141000 | 素水泥浆 |  | m3 | 7.587 | 558.17 | 4234.6
24 | 124100100151000 | 乌烟石灰砂浆 1:2.5 |  | m3 | 0.259 | 464.13 | 120.12
25 | 124100100115000 | 水泥砂浆1:3(32.5) |  | m3 | 61.603 | 336.96 | 20757.57
26 | 124100100113000 | 水泥砂浆1:2.5(32.5) |  | m3 | 2.711 | 367 | 995.04
27 | 124100100111000 | 水泥砂浆1:2(32.5) |  | m3 | 30.65 | 374.69 | 11484.29
28 | 123900100003000 | 砌筑水泥砂浆M5(32.5) |  | m3 | 4.302 | 269.45 | 1159.19
29 | 241300100023000 | 乙炔气 |  | m3 | 2.63 | 27.49 | 72.3
30 | 240301900003000 | 丙酮 |  | kg | 78.544 | 4.72 | 370.73
31 | 240300900007000 | 二甲苯 |  | kg | 203.303 | 4.47 | 908.76
32 | 240300700015000 | 催干剂 |  | kg | 0.253 | 3.44 | 0.87
33 | 240100500057000 | 石油液化气 |  | 瓶 | 43.788 | 42.95 | 1880.71
34 | 240100500011000 | 防腐油 |  | kg | 0.08 | 10.31 | 0.82
35 | 240100300013000 | 油漆溶剂油 | 200# | kg | 2.624 | 6.53 | 17.14
36 | 220100500007000 | 聚氨酯（防水涂料） |  | kg | 3237.211 | 17 | 55032.59
37 | 210300900009000 | 防锈漆(红丹) |  | kg | 19.026 | 11.17 | 212.53
38 | 210301100001000 | 调和漆 |  | kg | 14.825 | 9.45 | 140.1
39 | 431701100117002 | 室内塑料管接头零件(热熔 | DN120 | 个 | 21 | 75.63 | 1588.29
人工、材料设备、机械汇总表
工程名称：下安实验楼C楼屋顶防水工程 | [5 empty] | 第2页 共2页
序号 | 工料机编码 | 工料机名称 | 规格、型号等特殊要求 | 单位 | 数量 | 单价 | 合价
连接)
40 | 131300101387000 | 预埋铁件 |  | kg | 498.5 | 3.02 | 1505.47
41 | 131300101231000 | 铁件 |  | kg | 145.52 | 4.79 | 697.75
42 |  | 通风口设备基座拆除 |  | 个 | 7 | 40 | 280
43 | 241102300121000 | 植筋胶 |  | kg | 0.692 | 28.78 | 19.92
44 | 520700100317000 | 其他材料费 |  | 元 | 1912.167 | 1 | 1912.17
45 | 520700100383000 | 水 |  | m3 | 151.52 | 3.59 | 543.96
46 | 220100900021000 | 密封膏 |  | 支 | 0.96 | 8.59 | 8.25
47 | 220100900005000 | 改性沥青乳胶 |  | kg | 469.161 | 2.75 | 1290.19
48 | 220100900025000 | 密封油膏(塑料油膏) |  | kg | 13.2 | 6.7 | 88.44
49 | 220100900029000 | 嵌缝油膏 | CSPE330mL | 支 | 781.935 | 3.99 | 3119.92
50 | 220100100025000 | 聚酯无纺布 |  | kg | 93.832 | 13.92 | 1306.14
51 | 220100100011000 | SBS改性沥青玻璃布胎防水卷材(铝箔) | 3mm厚 | m2 | 1767.173 | 28 | 49480.85
52 | 520300100027000 | 电焊条 |  | kg | 7.896 | 4.98 | 39.32
53 | 520100700005000 | 草袋 |  | m2 | 0.03 | 1.29 | 0.04
54 | 220100100029000 | 油毡 | 350g | m2 | 3.42 | 1.65 | 5.64
55 | 520100100027000 | 豆包布（白布） | 0.9m宽 | m | 0.077 | 3.6 | 0.28
56 | 520100100047000 | 棉纱头 |  | kg | 15.173 | 3.69 | 55.99
57 | 520502300149000 | 石料切割锯片 |  | 片 | 4.855 | 13.74 | 66.71
58 | 520502300047000 | 钢丝刷 |  | 把 | 0.14 | 1.72 | 0.24
59 | 520501300049000 | 植筋专用钻头 | Ф11～14 | 个 | 0.14 | 7.73 | 1.08
60 | 520500300165000 | 射钉 |  | 百个 | 6.87 | 23.28 | 159.93
61 | 520700100671000 | 铁砂布 | 0#～2# | 张 | 25.322 | 0.9 | 22.79
62 | 210300300015000 | 聚氨酯乙料 |  | kg | 203.303 | 14.69 | 2986.52
63 | 210300300011000 | 聚氨酯甲料 |  | kg | 125.11 | 14.69 | 1837.86
64 | 210100300003001 | 聚合物添加剂 |  | kg | 910.392 | 8.68 | 7902.2
65 | 180102100059004 | 彩光聚苯保温砖 | 300×300*50 | m2 | 1555.253 | 30 | 46657.59
66 | 612300100261000 | 其他机械费 |  | 元 | 3536.176 | 1 | 3536.18
67 | 611900100021000 | 电动空气压缩机 | 0.3m3/min | 台班 | 0.099 | 123.93 | 12.32
68 | 611700100021000 | 直流弧焊机 | 32kW | 台班 | 0.507 | 74.5 | 37.81
69 | 612300100287000 | 热熔焊接机 | SHD-160C | 台班 | 1.89 | 52.43 | 99.09
70 | 611700100079000 | 交流电焊机 | 30kV·A | 台班 | 1.403 | 60.95 | 85.51
71 | 611300100275000 | 石料切割机 |  | 台班 | 22.912 | 16.45 | 376.89
72 | 611300100225000 | 电锤 | 520kW | 台班 | 0.099 | 6.79 | 0.67
73 | 611100100001000 | 混凝土震捣器 | 插入式 | 台班 | 0.012 | 7.95 | 0.1
74 | 611100100027000 | 灰浆搅拌机 | 200L | 台班 | 13.016 | 13.99 | 182.09
75 | 610700100085000 | 洒水车 | 4000L | 台班 | 0.047 | 363.01 | 17.04
76 | 610700100029000 | 自卸汽车 | 8t | 台班 | 3.937 | 526.41 | 2072.71
77 | 610700100027000 | 自卸汽车 | 6t | 台班 | 0.752 | 436.49 | 328.42