## 招标控制价(1.1)
福建农林大学西边村边坡加固工程工程（重新编审）
招 标 控 制 价
招标控制价(小写): |  | 501292元
(大写): |  | 伍拾万零壹仟贰佰玖拾贰圆整
招 标 人: |  |  | 造价咨询人:
|  | (单位盖章) |  | (单位盖章或资质专用章)
法定代表人 或其授权人: |  |  | 法定代表人 或其授权人:
|  | (签字或盖章) |  | (签字或盖章)
造价工程师：
(签字盖专用章)
编制时间: |  |  | 2017年5月31日

## 工程项目造价汇总表(1.1)
工程项目造价汇总表
工程名称:福建农林大学西边村边坡加固工程（重新编审） |  |  |  | 第1页 共1页
序号 | 单项工程名称 | 金额(元) | 其 中
|  |  | 安全文明施工费（元） |  | 规费 (元)
1 | 单项工程 | 501292 | 8547 |  | 20568
合 计 |  | 501292 | 8547 |  | 20568

## 单项工程造价汇总表(1.1)
单项工程造价汇总表
工程名称:福建农林大学西边村边坡加固工程（重新编审） |  |  |  | 第1页 共1页
序号 | 单位工程名称 | 金额(元) | 其 中
|  |  | 安全文明 施工费(元) |  | 规费 (元)
1 | 市政工程 | 501292 | 8547 |  | 20568
合 计 |  | 501292 | 8547 |  | 20568

## 单位工程造价汇总表(1.1)
单位工程造价汇总表
工程名称：福建农林大学西边村边坡加固工程（重新编审） 市政工程 |  | 第1页 共1页
序号 | 汇 总 内 容 | 金 额(元)
1 | 分部分项工程费 | 388494
1.1 | 护坡工程 | 388494
1.2 | 暂列金
2 | 措施项目费 | 20931
2.1 | 安全文明施工费 | 8547
2.2 | 其他措施费 | 1981
3 | 其他项目费 | 24000
3.1 | 暂列金额 | 24000
3.2 | 专业工程暂估价
3.3 | 计日工
3.4 | 总承包服务费
4 | 规费 | 20568
5 | 税金 | 47299
1+2+3+4+5 |  | 501292

## 分部分项工程量清单与计价表(1.1)
分部分项工程量清单与计价表
工程名称：福建农林大学西边村边坡加固工程（重新编审） 市政工程 | [5 empty] | 第1页 共1页
序号 | 项目编码 | 项目名称 | 项目特征描述 | 计量单位 | 工程量 | 金 额(元)
[6 empty] | 综合单价 | 合价
护坡工程
石护坡
1 | 040101001001 | 挖一般土方 | (1)削坡土方 (2)土壤类别：一、二类土 | m3 | 516 | 10.92 | 5634.72
2 | 040103002001 | 余方弃置 | (1)运距：投标方自行考虑 | m3 | 516 | 20.47 | 10562.52
3 | 040501017001 | 混凝土方沟 | (1)边沟 (2)C20砼 (3)模板制安 | m | 42 | 353.89 | 14863.38
4 | 040501017002 | 混凝土方沟 | (1)截水沟 (2)C20砼 (3)模板制安 | m | 42 | 541.67 | 22750.14
5 | 040402010001 | 砌筑沟道 | (1)M7.5浆砌片石平台 | m3 | 65 | 459.32 | 29855.8
6 | 010403007001 | 石护坡 | (1)M7.5浆砌片石护坡 (2)土工布 (3)φ10塑料泄水管 | m3 | 636 | 405.55 | 257929.8
7 | 050101001001 | 砍伐乔木 | (1)直径30cm以内伐树（暂定规格） | 株 | 80 | 20.55 | 1644
8 | 050101003001 | 砍挖灌木丛及根 | (1)清除灌木林 | m2 | 280 | 5.13 | 1436.4
9 | 050101010001 | 整理绿化用地 | (1)整理绿化用地 | m2 | 72 | 5.06 | 364.32
10 | 050102012001 | 铺种草皮 | (1)铺种草皮：马尼拉草 满铺 (2)养护期：一年（其中半年成活养护，半年日常养护） | m2 | 72 | 16.35 | 1177.2
挂网防护工程
11 | 040102001001 | 挖一般石方 | (1)清除浮石 | m3 | 12 | 8.84 | 106.08
12 | 040103002002 | 余方弃置 | (1)运距：投标方自行考虑 | m3 | 12 | 31.83 | 381.96
13 | 050101001002 | 砍伐乔木 | (1)直径30cm以内伐树（暂定规格） | 株 | 20 | 20.55 | 411
14 | 050101003002 | 砍挖灌木丛及根 | (1)清除灌木林 | m2 | 100 | 5.13 | 513
15 | 040305005001 | 护坡 | (1)C20砼喷10cm厚 (2)φ10cm塑料管 (3)反滤土工布 | m2 | 202.5 | 118.46 | 23988.15
16 | 040901003001 | 钢筋网片 | (1)钢筋网 (2)φ6钢筋 (3)Φ16钢筋 | t | 0.379 | 5174.17 | 1961.01
17 | 040302006001 | 锚杆（索） | (1)Φ45锚杆钻孔 (2)锚杆制作安装 | m | 60.55 | 190.08 | 11509.34
18 | 040302006002 | 锚杆（索） | (1)φ110泄水孔钻孔 | m | 91.13 | 36.04 | 3284.33
19 | 040401007001 | 注浆 | (1)M30灌浆 | m3 | 0.1 | 1212.9 | 121.29
暂列金
合 计 | [6 empty] | 388494.44

## 分部分项工程量清单综合单价分析表(1.1)
分部分项工程量清单综合单价分析计算表
工程名称：福建农林大学西边村边坡加固工程（重新编审） 市政工程 | [11 empty] | 第1页 共4页
序号 | 项目编码 | 项目名称及特征描述 | 单位 | 工程量 | 综合单价组成 | [6 empty] | 综合单价 | 合价
[5 empty] | 人工费 | 材料设备费 | 其中： 设备费 | 机械使用费 | 企业管理费 | 利润 | 风险费
护坡工程
石护坡
1 | 040101001001 | 挖一般土方 (1)削坡土方 (2)土壤类别：一、二类土 | m3 | 516 | 9.57 |  |  |  | 0.73 | 0.62 |  | 10.92 | 5634.72
1.1 | 40101004 | 山坡切土(一、二类土) | m3 | 516 | 9.57 |  |  |  | 0.73 | 0.62 |  | 10.92 | 5634.72
2 | 040103002001 | 余方弃置 (1)运距：投标方自行考虑 | m3 | 516 |  | 0.04 |  | 17.91 | 1.36 | 1.16 |  | 20.47 | 10562.52
2.1 | 40101185T | 自卸车运土(载重8t运距10km以内) | m3 | 516 |  | 0.04 |  | 17.91 | 1.36 | 1.16 |  | 20.47 | 10562.52
3 | 040501017001 | 混凝土方沟 (1)边沟 (2)C20砼 (3)模板制安 | m | 42 | 135.88 | 155.47 |  | 18.94 | 23.57 | 20.03 |  | 353.89 | 14863.38
3.1 | 10104271 | C20地沟底(碎石) | m3 | 6.72 | 80.3 | 264.24 |  | 4.95 | 26.56 | 22.56 |  | 398.61 | 2678.66
3.2 | 10104272 | C20地沟壁(碎石) | m3 | 6.72 | 153.18 | 266.42 |  | 12.8 | 32.86 | 27.92 |  | 493.18 | 3314.17
3.3 | 40412068 | 钢筋砼电缆沟、水沟模板 | m2 | 100.8 | 41.05 | 29.4 |  | 6.71 | 5.86 | 4.98 |  | 88 | 8870.4
4 | 040501017002 | 混凝土方沟 (1)截水沟 (2)C20砼 (3)模板制安 | m | 42 | 208.31 | 237.78 |  | 28.84 | 36.08 | 30.66 |  | 541.67 | 22750.14
4.1 | 10104271 | C20地沟底(碎石) | m3 | 8.988 | 80.3 | 264.24 |  | 4.95 | 26.56 | 22.56 |  | 398.61 | 3582.71
4.2 | 10104272 | C20地沟壁(碎石) | m3 | 11.886 | 153.18 | 266.42 |  | 12.8 | 32.86 | 27.92 |  | 493.18 | 5861.94
4.3 | 40412068 | 钢筋砼电缆沟、水沟模板 | m2 | 151.2 | 41.05 | 29.4 |  | 6.71 | 5.86 | 4.98 |  | 88 | 13305.6
5 | 040402010001 | 砌筑沟道 (1)M7.5浆砌片石平台 | m3 | 65 | 166.25 | 235.63 |  | 0.83 | 30.61 | 26 |  | 459.32 | 29855.8
5.1 | 10103109T | 毛石地沟 | m3 | 65 | 166.25 | 235.63 |  | 0.83 | 30.61 | 26 |  | 459.32 | 29855.8
6 | 010403007001 | 石护坡 (1)M7.5浆砌片石护坡 (2)土工布 (3)φ10塑料泄水管 | m3 | 636 | 140.96 | 214.61 |  |  | 27.02 | 22.96 |  | 405.55 | 257929.8
6.1 | 40106015T | 乱毛石一般护坡(浆砌) | m3 | 636 | 138.8 | 210.73 |  |  | 26.56 | 22.57 |  | 398.66 | 253547.76
分部分项工程量清单综合单价分析计算表
工程名称：福建农林大学西边村边坡加固工程 市政工程 | [11 empty] | 第2页 共4页
序号 | 项目编码 | 项目名称及特征描述 | 单位 | 工程量 | 综合单价组成 | [6 empty] | 综合单价 | 合价
[5 empty] | 人工费 | 材料设备费 | 其中： 设备费 | 机械使用费 | 企业管理费 | 利润 | 风险费
6.2 | 40201020 | 土工布地基土(一般软土) | m2 | 16 | 4.11 | 7.25 |  |  | 0.86 | 0.73 |  | 12.95 | 207.2
6.3 | 40306139T | 安装塑料管泄水孔 | m | 132 | 5.41 | 17.26 |  |  | 1.72 | 1.46 |  | 25.85 | 3412.2
6.4 | 40306144 | 安装沥青麻丝伸缩缝 | m | 40 | 14.85 | 1.91 |  |  | 1.27 | 1.08 |  | 19.11 | 764.4
7 | 050101001001 | 砍伐乔木 (1)直径30cm以内伐树（暂定规格） | 株 | 80 | 18.02 |  |  |  | 1.37 | 1.16 |  | 20.55 | 1644
7.1 | 40104074 | 离地面20cm处树干直径30cm以内伐树 | 棵 | 80 | 18.02 |  |  |  | 1.37 | 1.16 |  | 20.55 | 1644
8 | 050101003001 | 砍挖灌木丛及根 (1)清除灌木林 | m2 | 280 | 4.5 |  |  |  | 0.34 | 0.29 |  | 5.13 | 1436.4
8.1 | 50101060 | 起挖草皮 带土厚度 2cm以外 | m2 | 280 | 4.5 |  |  |  | 0.34 | 0.29 |  | 5.13 | 1436.4
9 | 050101010001 | 整理绿化用地 (1)整理绿化用地 | m2 | 72 | 4.43 |  |  |  | 0.34 | 0.29 |  | 5.06 | 364.32
9.1 | 50101001 | 整理绿化地 | m2 | 72 | 4.43 |  |  |  | 0.34 | 0.29 |  | 5.06 | 364.32
10 | 050102012001 | 铺种草皮 (1)铺种草皮：马尼拉草 满铺 (2)养护期：一年（其中半年成活养护，半年日常养护） | m2 | 72 | 9.71 | 3.22 |  | 1.4 | 1.09 | 0.93 |  | 16.35 | 1177.2
10.1 | 50101142 | 铺植草皮 满铺 | m2 | 72 | 1.35 | 2.36 |  |  | 0.28 | 0.24 |  | 4.23 | 304.56
10.2 | 50102091T | 草坪 满铺 | m2 | 72 | 8.36 | 0.86 |  | 1.4 | 0.81 | 0.69 |  | 12.12 | 872.64
挂网防护工程
11 | 040102001001 | 挖一般石方 (1)清除浮石 | m3 | 12 | 0.45 |  |  | 7.3 | 0.59 | 0.5 |  | 8.84 | 106.08
11.1 | 40101293 | 挖掘机挖石碴装车(斗容1m3) | m3 | 12 | 0.45 |  |  | 7.3 | 0.59 | 0.5 |  | 8.84 | 106.08
12 | 040103002002 | 余方弃置 (1)运距：投标方自行考虑 | m3 | 12 |  | 0.04 |  | 27.87 | 2.12 | 1.8 |  | 31.83 | 381.96
12.1 | 40101300T | 自卸汽车运石碴(载重8t 运距 10km以内) | m3 | 12 |  | 0.04 |  | 27.87 | 2.12 | 1.8 |  | 31.83 | 381.96
13 | 050101001002 | 砍伐乔木 | 株 | 20 | 18.02 |  |  |  | 1.37 | 1.16 |  | 20.55 | 411
分部分项工程量清单综合单价分析计算表
工程名称：福建农林大学西边村边坡加固工程 市政工程 | [11 empty] | 第3页 共4页
序号 | 项目编码 | 项目名称及特征描述 | 单位 | 工程量 | 综合单价组成 | [6 empty] | 综合单价 | 合价
[5 empty] | 人工费 | 材料设备费 | 其中： 设备费 | 机械使用费 | 企业管理费 | 利润 | 风险费
(1)直径30cm以内伐树（暂定规格）
13.1 | 40104074 | 离地面20cm处树干直径30cm以内伐树 | 棵 | 20 | 18.02 |  |  |  | 1.37 | 1.16 |  | 20.55 | 411
14 | 050101003002 | 砍挖灌木丛及根 (1)清除灌木林 | m2 | 100 | 4.5 |  |  |  | 0.34 | 0.29 |  | 5.13 | 513
14.1 | 50101060 | 起挖草皮 带土厚度 2cm以外 | m2 | 100 | 4.5 |  |  |  | 0.34 | 0.29 |  | 5.13 | 513
15 | 040305005001 | 护坡 (1)C20砼喷10cm厚 (2)φ10cm塑料管 (3)反滤土工布 | m2 | 202.5 | 33.85 | 54.97 |  | 15.05 | 7.89 | 6.7 |  | 118.46 | 23988.15
15.1 | 10102217T | 锚杆钻孔喷射砼支护(有筋 初喷10cm) | m2 | 202.5 | 33.64 | 54.51 |  | 15.05 | 7.84 | 6.66 |  | 117.7 | 23834.25
15.2 | 40306139T | 安装塑料管泄水孔 | m | 2.43 | 5.41 | 17.26 |  |  | 1.72 | 1.46 |  | 25.85 | 62.82
15.3 | 40201020 | 土工布地基土(一般软土) | m2 | 7.09 | 4.11 | 7.25 |  |  | 0.86 | 0.73 |  | 12.95 | 91.82
16 | 040901003001 | 钢筋网片 (1)钢筋网 (2)φ6钢筋 (3)Φ16钢筋 | t | 0.379 | 1026.2 | 3468.21 |  | 42.08 | 344.78 | 292.88 |  | 5174.17 | 1961.01
16.1 | 10104328 | 螺纹钢筋制作安装(Φ20以内) | t | 0.079 | 547.88 | 3373.42 |  | 34.14 | 300.63 | 255.32 |  | 4511.49 | 356.41
16.2 | 10104326 | 圆钢筋制作安装(Φ10以内) | t | 0.3 | 1152.18 | 3493.17 |  | 44.18 | 356.4 | 302.77 |  | 5348.68 | 1604.6
17 | 040302006001 | 锚杆（索） (1)Φ45锚杆钻孔 (2)锚杆制作安装 | m | 60.55 | 63.48 | 71.29 |  | 31.9 | 12.66 | 10.75 |  | 190.08 | 11509.34
17.1 | 10102212 | 锚杆钻机水平位移 | 孔 | 16.325 | 12.15 | 0.94 |  |  | 0.99 | 0.84 |  | 14.92 | 243.57
17.2 | 10102213 | 锚杆钻机垂直位移 | 排 | 3.162 | 56.7 | 1.88 |  | 9.68 | 5.19 | 4.41 |  | 77.86 | 246.19
分部分项工程量清单综合单价分析计算表
工程名称：福建农林大学西边村边坡加固工程 市政工程 | [11 empty] | 第4页 共4页
序号 | 项目编码 | 项目名称及特征描述 | 单位 | 工程量 | 综合单价组成 | [6 empty] | 综合单价 | 合价
[5 empty] | 人工费 | 材料设备费 | 其中： 设备费 | 机械使用费 | 企业管理费 | 利润 | 风险费
17.3 | 10102268 | 锚杆钻孔 水钻 孔深30m以内 孔径110mm以内 松石岩层钻孔 | m | 60.55 | 42.36 | 17.05 |  | 28.94 | 6.71 | 5.7 |  | 100.76 | 6101.02
17.4 | 10102219 | 锚杆制作安装 | t | 0.757 | 1190.7 | 4309.97 |  | 196.23 | 432.96 | 367.79 |  | 6497.65 | 4918.72
18 | 040302006002 | 锚杆（索） (1)φ110泄水孔钻孔 | m | 91.13 | 17.07 | 4.44 |  | 10.09 | 2.4 | 2.04 |  | 36.04 | 3284.33
18.1 | 10102267 | 锚杆钻孔 水钻 孔深30m以内 孔径110mm以内 土层钻孔 | m | 91.13 | 17.07 | 4.44 |  | 10.09 | 2.4 | 2.04 |  | 36.04 | 3284.33
19 | 040401007001 | 注浆 (1)M30灌浆 | m3 | 0.1 | 472.2 | 336.4 |  | 254.9 | 80.8 | 68.7 |  | 1212.9 | 121.29
19.1 | 40304062T | 压浆 | m3 | 0.1 | 472.16 | 336.4 |  | 254.88 | 80.8 | 68.7 |  | 1212.93 | 121.29
暂列金

## 单价措施项目清单综合单价分析表(1.1)
单价措施项目清单综合单价分析表
工程名称：福建农林大学西边村边坡加固工程（重新编审） 市政工程 | [10 empty] | 第1页 共1页
序号 | 项目编码 | 项目名称及特征描述 | 单位 | 工程量 | 综合单价组成 | [5 empty] | 综合单价 | 合价
[5 empty] | 人工费 | 材料设备费 | 机械使用费 | 企业管理费 | 利润 | 风险费
护坡工程
1 | 041106001001 | 大型机械设备进出场及安拆 | 项 | 1 | 971.89 | 402.87 | 1552.63 | 222.48 | 188.99 |  | 3338.86 | 3338.86
1.1 | 10112001 | 履带式单斗挖掘机进出场费(1m3以内) | 台次 | 1 | 971.89 | 402.87 | 1552.63 | 222.48 | 188.99 |  | 3338.86 | 3338.86
2 | 041101001001 | 墙面脚手架 | m2 | 345.25 | 9.59 | 8.35 |  | 1.36 | 1.16 |  | 20.46 | 7063.82
2.1 | 40107009 | 20M内钢管双排脚手架 | m2 | 345.25 | 9.59 | 8.35 |  | 1.36 | 1.16 |  | 20.46 | 7063.82
暂列金

## 总价措施项目清单与计价表(1.1)
总价措施项目清单与计价表
工程名称：福建农林大学西边村边坡加固工程（重新编审） 市政工程 |  |  |  | 第1页 共1页
序号 | 项 目 名 称 | 计 算 基 础 | 费 率(%) | 金 额(元)
1 | 安全文明施工费 | 388494 | 2.2 | 8547
2 | 其他总价措施费 | 388494 | 0.51 | 1981
合 计 |  |  |  | 10528

## 单价措施项目清单与计价表(1.1)
单价措施项目清单与计价表
工程名称：福建农林大学西边村边坡加固工程（重新编审） 市政工程 | [5 empty] | 第1页 共1页
序号 | 项目编码 | 项目名称 | 项目特征描述 | 计量单位 | 工程量 | 金 额(元)
[6 empty] | 综合单价 | 合价
护坡工程
1 | 041106001001 | 大型机械设备进出场及安拆 |  | 项 | 1 | 3338.86 | 3338.86
2 | 041101001001 | 墙面脚手架 |  | m2 | 345.25 | 20.46 | 7063.82
暂列金
合 计 | [6 empty] | 10402.68

## 其他项目清单与计价汇总表(1.1)
其他项目清单与计价汇总表
工程名称：福建农林大学西边村边坡加固工程（重新编审） 市政工程 |  |  | 第1页 共1页
序号 | 项 目 名 称 | 金额(元) | 备注
1 | 暂列金额 | 24000
2 | 专业工程暂估价
3 | 计日工
4 | 总承包服务费
合 计 |  | 24000

## 暂列金额明细表(1.1)
暂列金额明细表
工程名称：福建农林大学西边村边坡加固工程（重新编审） 市政工程 |  | 第1页 共1页
序号 | 项 目 名 称 | 金额(元)
1 | 暂列金 | 24000
合 计 |  | 24000

## 规费、税金项目清单与计价表(1.1)
规费、税金项目清单与计价表
工程名称：福建农林大学西边村边坡加固工程（重新编审） 市政工程 |  |  | 第1页 共1页
序号 | 项 目 名 称 | 计 算 基 础 | 费率(%) | 金额(元)
1 | 规费 |  |  | 20568
1.1 | 劳保费用 | 141359.43 | 14 | 19790
1.2 | 工程排污费
1.3 | 危险作业意外伤害保险费 | 409425 | 0.19 | 778
2 | 税金 | 429993 | 11 | 47299
合计：1+2 |  |  |  | 67867

## 人工、材料设备、机械汇总表(1.1)
人工、材料设备、机械汇总表
工程名称：福建农林大学西边村边坡加固工程（重新编审） 市政工程 | [5 empty] | 第1页 共2页
序号 | 工料机编码 | 工料机名称 | 规格、型号等特殊要求 | 单位 | 数量 | 单价 | 合价
1 | 010100100009000 | 综合人工 | 土石方、拆除、搬运工程用工 | 工日 | 119.767 | 59 | 7066.25
2 | 010100500021000 | 综合人工 | 其他工程用工 | 工日 | 1657.959 | 81 | 134294.72
3 | 110100100003000 | 水泥 | 42.5 | kg | 9220.433 | 0.38 | 3500.08
4 | 110100100001000 | 水泥 | 32.5 | kg | 68021.586 | 0.37 | 25229.21
5 | 130302100003000 | 钢材 |  | kg | 772.14 | 4.12 | 3181.22
6 | 130100300025000 | 螺纹钢筋 | Φ20以内 | t | 0.081 | 3287.79 | 264.93
7 | 130100100227000 | 圆钢 | Ф10以内 | t | 0.306 | 3393.08 | 1038.28
8 | 160100100017000 | 硬圆木 |  | m3 | 0.08 | 2314.94 | 185.2
9 | 160100700095000 | 模板木材 |  | m3 | 0.504 | 1975.64 | 995.72
10 | 160300100029000 | 竹脚手板 |  | m2 | 69.05 | 3.87 | 267.22
11 | 160100300043000 | 枕木 |  | m3 | 0.035 | 1889.74 | 65.24
12 | 170700100173000 | 片石 |  | m3 | 772.53 | 112.77 | 87118.21
13 | 170700100045000 | 碎石 | 5～40mm | m3 | 29.823 | 84.33 | 2514.99
14 | 170700100041000 | 碎石 | 5～20mm | m3 | 20.963 | 89.23 | 1870.54
15 | 170500100037000 | 中(粗)砂 | 损耗2%+膨胀1.18 | m3 | 239.612 | 182.39 | 43702.44
16 | 170500100009000 | 中砂 |  | m3 | 19.787 | 151.99 | 3007.47
17 | 120100300181000 | 普通钢筋混凝土C20(42.5) 碎石40mm 塌落度30～50mm |  | m3 | 34.922 | 257.29 | 8985.05
18 | 123900100021001 | 砌筑水泥砂浆M30(42.5) |  | m3 | 0.105 | 317.32 | 33.32
19 | 123900100005000 | 砌筑水泥砂浆M7.5(32.5) |  | m3 | 218.889 | 276.87 | 60604.02
20 | 121100100003000 | 喷射混凝土(32.5) 碎石20mm |  | m3 | 33.595 | 312.08 | 10484.35
21 | 612300100179000 | 架线费 |  | 次 | 0.7 | 267.75 | 187.42
22 | 240300700171000 | 药剂 |  | kg | 0.38 | 20.6 | 7.83
23 | 240100500067000 | 脱模油 |  | kg | 27.72 | 7.73 | 214.28
24 | 240100700003000 | 石油沥青 |  | kg | 6.4 | 2.75 | 17.6
25 | 520500100133000 | 螺栓(带帽) |  | kg | 151.704 | 5.78 | 876.85
26 | 423700100009000 | 脚手钢管 | Φ48mm | kg | 230.8 | 4.17 | 962.43
27 | 422102300131002 | 硬塑料管 | Φ100 | m | 137.119 | 16.92 | 2320.05
28 |  | 无缝钢管钻杆 | Φ50×6.5 | m | 0.871 | 33.5 | 29.16
29 | 420300100093000 | 无缝钢管 | Φ108×4.5 | m | 0.708 | 27.61 | 19.56
30 | 131300100609000 | 钢直扶梯 |  | kg | 16.952 | 5.95 | 100.86
31 | 131300100533000 | 钢模支撑 |  | kg | 123.984 | 3.61 | 447.58
32 | 131300100527000 | 钢模板 |  | kg | 175.392 | 2.98 | 522.67
33 | 520700100315000 | 其他材料费 |  | % | 88.535 | 1 | 88.54
34 | 520700100317000 | 其他材料费 |  | 元 | 219.648 | 1 | 219.65
35 | 520700100383000 | 水 |  | m3 | 651.393 | 3.59 | 2338.5
36 | 520700100097000 | 肥料 |  | kg | 23.017 | 0.69 | 15.88
37 | 520300100027000 | 电焊条 |  | kg | 16.479 | 4.98 | 82.07
38 | 520100700009000 | 草皮 |  | m2 | 79.2 | 1.98 | 156.82
人工、材料设备、机械汇总表
工程名称：福建农林大学西边村边坡加固工程 市政工程 | [5 empty] | 第2页 共2页
序号 | 工料机编码 | 工料机名称 | 规格、型号等特殊要求 | 单位 | 数量 | 单价 | 合价
39 | 520100700005000 | 草袋 |  | m2 | 10 | 1.29 | 12.9
40 | 220100900037000 | 油浸麻丝 |  | kg | 6 | 9.79 | 58.74
41 | 520700100619000 | 尼龙帽 |  | 个 | 201.6 | 20.15 | 4062.24
42 | 520700100593000 | 安全网 |  | m2 | 14.397 | 6.53 | 94.01
43 | 520100100065000 | 土工布 | 300G | m2 | 25.75 | 6.44 | 165.83
44 | 131300100887000 | 脚手管(扣)件 |  | 个 | 316.663 | 3.87 | 1225.49
45 | 131300100531000 | 钢模零配件 |  | kg | 90.72 | 3.01 | 273.07
46 | 131300100137000 | 底座 |  | 个 | 0.932 | 1.83 | 1.71
47 |  | 金刚石钻头 | Φ110 | 个 | 1.986 | 472.44 | 938.28
48 |  | 合金钻头 | Φ110 | 个 | 6.379 | 55.83 | 356.15
49 | 520500300205000 | 圆钉 |  | kg | 5.544 | 2.89 | 16.02
50 | 131300100317000 | 镀锌铁丝 | 22# | kg | 2.695 | 3.92 | 10.56
51 | 131300100321000 | 镀锌铁丝 | 8# | kg | 28.166 | 3.47 | 97.74
52 | 250300900079000 | 高压胶管 | Φ50 | m | 12.17 | 16.69 | 203.12
53 | 620100100057000 | 履带式单斗挖掘机(停滞) | 1m3以内 | 台班 | 0.5 | 275.26 | 137.63
54 | 612300100167000 | 回程费 |  | 元 | 495.352 | 1 | 495.35
55 | 612300100261000 | 其他机械费 |  | 元 | 129.92 | 1 | 129.92
56 | 612100100191000 | 液压注浆泵 | HYB50/50-1型 | 台班 | 0.069 | 247.29 | 16.96
57 | 611900100033000 | 电动空气压缩机 | 10m3/min | 台班 | 3.787 | 403.18 | 1526.74
58 | 611700100021000 | 直流弧焊机 | 32kW | 台班 | 2.001 | 74.5 | 149.06
59 | 611700100027000 | 对焊机 | 75kV.A | 台班 | 0.001 | 90.61 | 0.12
60 | 611300100033000 | 木工圆锯机 | φ500 | 台班 | 7.258 | 19.53 | 141.74
61 | 611300100005000 | 钢筋弯曲机 | Φ40 | 台班 | 0.141 | 18.61 | 2.62
62 | 611300100003000 | 钢筋切断机 | Φ40 | 台班 | 0.039 | 32.66 | 1.26
63 | 611100100001000 | 混凝土震捣器 | 插入式 | 台班 | 3.15 | 7.95 | 25.04
64 | 611100100109000 | 混凝土震捣器 | 平板式 | 台班 | 1.016 | 8.81 | 8.95
65 | 611100100063000 | 混凝土喷射机 | 5m3/h | 台班 | 4.212 | 225.63 | 950.35
66 | 611100100027000 | 灰浆搅拌机 | 200L | 台班 | 3.923 | 13.99 | 54.88
67 | 611100100025000 | 滚筒式混凝土搅拌机 | 电动400L | 台班 | 6.297 | 135.22 | 851.46
68 | 610900100091000 | 手动葫芦 |  | 台班 | 0.538 | 56.94 | 30.61
69 | 610900100119000 | 单筒慢速电动卷扬机 | 5t | 台班 | 0.094 | 121.66 | 11.43
70 | 610700100085000 | 洒水车 | 4000L | 台班 | 0.542 | 363.01 | 196.72
71 | 610700100071000 | 机动翻斗车 | 1t | 台班 | 0.061 | 124.4 | 7.57
72 | 610700100051000 | 平板拖车组 | 40t | 台班 | 0.5 | 1137.47 | 568.74
73 | 610700100029000 | 自卸汽车 | 8t | 台班 | 18.01 | 526.41 | 9480.69
74 | 610500100045000 | 汽车式起重机 | 5t | 台班 | 1 | 350.91 | 350.91
75 | 610500100011000 | 履带式起重机 | 15t | 台班 | 2.57 | 603.02 | 1550
76 |  | 百米钻机 | XY-100 | 台班 | 9.693 | 262.2 | 2541.53
77 | 610100100127000 | 履带式液压单斗挖掘机 | 1.0m3 | 台班 | 0.048 | 1062.7 | 50.5
78 | 610100100093000 | 履带式推土机 | 90kW | 台班 | 0.067 | 557.16 | 37.11