## 工程项目造价汇总表
工程项目造价汇总表
工程名称:福建农林大学水厂东侧山体整治工程 |  |  |  | 第1页 共1页
序号 | 单项工程名称 | 金额(元) | 其 中
|  |  | 安全文明施工费（元） |  | 规费 (元)
1 | 单项工程 | 674655 | 10069 |  | 26221
合 计 |  | 674655 | 10069 |  | 26221

## 单项工程造价汇总表
单项工程造价汇总表
工程名称:福建农林大学水厂东侧山体整治工程 |  |  |  | 第1页 共1页
序号 | 单位工程名称 | 金额(元) | 其 中
|  |  | 安全文明 施工费(元) |  | 规费 (元)
1 | 单项工程 | 674655 | 10069 |  | 26221
合 计 |  | 674655 | 10069 |  | 26221

## 单位工程造价汇总表
单位工程造价汇总表
工程名称：福建农林大学水厂东侧山体整治工程 市政工程 |  | 第1页 共1页
序号 | 汇 总 内 容 | 金 额(元)
1 | 分部分项工程费 | 535585
1.1 | 通用项目 | 535585
1.2 | 暂列金
2 | 措施项目费 | 18964
2.1 | 安全文明施工费 | 10069
2.2 | 其他措施费 | 3428
3 | 其他项目费 | 30000
3.1 | 暂列金额
3.2 | 专业工程暂估价
3.3 | 计日工
3.4 | 总承包服务费
4 | 规费 | 26221
5 | 税金 | 63885
674655

## 分部分项工程量清单与计价表
分部分项工程量清单与计价表
工程名称：福建农林大学水厂东侧山体整治工程 | [5 empty] | 第1页 共2页
序号 | 项目编码 | 项目名称 | 项目特征描述 | 计量单位 | 工程量 | 金 额(元)
[6 empty] | 综合单价 | 合价
单项工程
市政工程
通用项目
1 | 040101002003 | 挖沟槽土方 | (1)土壤类别:三类土 (2)挖土深度 (3)挖挡墙基础及排水沟土方 | m3 | 947.799 | 5.38 | 5099.16
2 | 040103002001 | 余方弃置 | (1)废弃料品种:三类土 (2)运距:运距10km以内 | m3 | 432.5 | 20.35 | 8801.38
3 | 040103001004 | 回填方 | (1)利用场地原土； (2)夯填。 | m3 | 449.113 | 15.36 | 6898.38
4 | 040103001002 | 回填方 | (1)反滤包处回填20cm厚粘土夯实； (2)详反滤包大样图。 | m3 | 5.76 | 40.28 | 232.01
5 | 040103001003 | 回填方 | (1)挡墙后回填30cm厚粘土； (2)详仰斜式挡墙横断面图。 | m3 | 40.86 | 28.86 | 1179.22
6 | 040305003001 | 浆砌块料 | (1)部位:基础 (2)采用石质一致，不易风化，无裂缝，且抗压强度不小于30Mpa的块石； (3)砂浆强度等级:M10； | m3 | 164.796 | 430.51 | 70946.33
7 | 040305001001 | 垫层 | (1)材料品种、规格:碎石垫层 (2)厚度:30cm (3)每侧宽出10cm | m3 | 38.21 | 179.88 | 6873.21
8 | 040305003002 | 浆砌块料 | (1)部位墙身 (2)采用石质一致，不易风化，无裂缝，且抗压强度不小于30Mpa的块石； (3)砂浆强度等级M10； (4)2cm砂浆勾缝； (5)台背回填石渣或透水性材料； (6)PVCDN100泄水管，间距2m上下左右交错布置； (7)20mm粗砾或碎石滤层； (8)1~4mm碎石或石屑； (9)300~400g/m土工布； (10)宽20mm，内用沥青麻絮填塞，沿内、外、顶三侧填塞，塞深度150mm。 | m3 | 538.1 | 468.7 | 252207.47
9 | 040201022003 | 排水沟、截水沟 | (1)断面尺寸:50cm*50cm (2)沟墙、沟底材料:M7.5浆砌片石 (3)排水沟 | m | 336 | 265.29 | 89137.44
10 | 010202009001 | 喷射混凝土、水泥砂浆 | (1)10cm厚喷射C25砼； (2)φ8@200*200钢筋网； (3)锚杆Φ18插筋，长度1m及1.5m； (4)砼骨料粒径不大于15cm； (5)砼配合比=1:2:2； (6)防护工程的周边与未防护坡面衔接处应严格封闭，深度不小于10cm； (7)灰体初凝后，立即喷水养护持续7~10天。 (8)护坡施工前应将坡面表层浮土碎石清除并用水冲洗 | m2 | 248.877 | 163.37 | 40659.04
分部分项工程量清单与计价表
工程名称：福建农林大学水厂东侧山体整治工程 | [5 empty] | 第2页 共2页
序号 | 项目编码 | 项目名称 | 项目特征描述 | 计量单位 | 工程量 | 金 额(元)
[6 empty] | 综合单价 | 合价
11 | 040901003001 | 钢筋网片 | (1)护坡 (2)Φ8@200*200钢筋网 | t | 0.994 | 4961.03 | 4931.26
12 | 030409003001 | 避雷引下线 | (1)水池防雷接地 (2)由建筑物四个角点引到喷锚式边坡，每条户外接地母线敷设长度为150m，总长度为150*4=600m； (3)扁铁接地； | m | 600 | 30.62 | 18372
13 | 030414011001 | 接地装置 | (1)水池防雷接地 | 系统 | 1 | 157.69 | 157.69
14 | 050102013002 | 喷播植草(灌木)籽 | (1)山体整治前，应对既有场地进行整平； (2)喷播草籽：喷播符合要求的草籽； | m2 | 3000 | 10.03 | 30090
暂列金
合 计 | [6 empty] | 535584.59

## 总价措施项目清单与计价表
总价措施项目清单与计价表
工程名称：福建农林大学水厂东侧山体整治工程 |  |  |  | 第1页 共1页
序号 | 项 目 名 称 | 计 算 基 础 | 费 率(%) | 金 额(元)
1 | 安全文明施工费 | 535585 | 1.88 | 10069
2 | 其他总价措施费 | 535585 | 0.64 | 3428
合 计 |  |  |  | 13497

## 单价措施项目清单与计价表
单价措施项目清单与计价表
工程名称：福建农林大学水厂东侧山体整治工程 | [5 empty] | 第1页 共1页
序号 | 项目编码 | 项目名称 | 项目特征描述 | 计量单位 | 工程量 | 金 额(元)
[6 empty] | 综合单价 | 合价
单项工程
市政工程
通用项目
1 | 011701002001 | 外脚手架 | (1)搭设方式:外脚手架 (2)搭设高度:8M内 (3)脚手架材质:钢管单排脚手架 (4)挡土墙处 | m2 | 269.23 | 7.93 | 2134.99
2 | 011705001001 | 大型机械设备进出场及安拆 |  | 项 | 1 | 3332.04 | 3332.04
暂列金
合 计 | [6 empty] | 5467.03

## 其他项目清单与计价汇总表
其他项目清单与计价汇总表
工程名称：福建农林大学水厂东侧山体整治工程 |  |  | 第1页 共1页
序号 | 项 目 名 称 | 金额(元) | 备注
1 | 暂列金额 | 30000
2 | 专业工程暂估价
3 | 计日工
4 | 总承包服务费
合 计 |  | 30000

## 规费、税金项目清单与计价表
规费、税金项目清单与计价表
工程名称：福建农林大学水厂东侧山体整治工程 |  |  | 第1页 共1页
序号 | 项 目 名 称 | 计 算 基 础 | 费率(%) | 金额(元)
1 | 规费 |  |  | 26221
1.1 | 劳保费用 | 179763.13 | 14 | 25167
1.2 | 工程排污费
1.3 | 危险作业意外伤害保险费 | 554549 | 0.19 | 1054
2 | 税金 | 580770 | 11 | 63885
合计：1+2 |  |  |  | 90106

## 人工、材料设备、机械汇总表
人工、材料设备、机械汇总表
工程名称：福建农林大学水厂东侧山体整治工程 | [5 empty] | 第1页 共2页
序号 | 工料机编码 | 工料机名称 | 规格、型号等特殊要求 | 单位 | 数量 | 单价 | 合价
1 | 010100100009000 | 综合人工 | 土石方、拆除、搬运工程用工 | 工日 | 401.662 | 59 | 23698.05
2 | 010100500021000 | 综合人工 | 其他工程用工 | 工日 | 1926.582 | 81 | 156053.13
3 | 110100100001000 | 水泥 | 32.5 | kg | 94974.773 | 0.38 | 35995.44
4 | 130300100033000 | 扁钢 | -25～45 | kg | 609 | 1.82 | 1108.38
5 | 130100100075000 | 圆钢 | Φ15～24 | kg | 186.66 | 2.08 | 388.25
6 | 130100100227000 | 圆钢 | Ф10以内 | t | 1.014 | 3059.87 | 3102.34
7 | 160100100017000 | 硬圆木 |  | m3 | 0.08 | 2314.94 | 185.2
8 | 160300100029000 | 竹脚手板 |  | m2 | 13.758 | 3.87 | 53.24
9 | 170901700007000 | 石屑 |  | m3 | 4.356 | 43.16 | 188.02
10 | 170901700003000 | 粘土膏 |  | m3 | 11.786 | 25.9 | 305.25
11 | 170900500009000 | 粘土 |  | m3 | 54.016 | 19.61 | 1059.26
12 | 170700100173000 | 片石 |  | m3 | 133.358 | 112.77 | 15038.83
13 | 170700100115000 | 整毛石 | 定长 | m3 | 188.697 | 303.98 | 57360.13
14 | 170700100053000 | 碎石 | 40mm以上 | m3 | 38.974 | 83.35 | 3248.5
15 | 170700100051000 | 碎石 | 20～40mm | m3 | 15.511 | 88.25 | 1368.87
16 | 170700100041000 | 碎石 | 5～20mm | m3 | 23.781 | 89.23 | 2122
17 | 170700100027000 | 乱毛石 |  | m3 | 530.567 | 117.67 | 62431.77
18 | 170700100011001 | 砾石及石渣 | 5～40mm | m3 | 242.436 | 84.33 | 20444.63
19 | 170500100039000 | 中(细)砂 | 损耗2%+膨胀1.18 | m3 | 0.644 | 172.98 | 111.43
20 | 170500100037000 | 中(粗)砂 | 损耗2%+膨胀1.18 | m3 | 324.467 | 172.98 | 56126.37
21 | 170500100009000 | 中砂 |  | m3 | 22.447 | 144.15 | 3235.79
22 | 124100100107000 | 水泥砂浆1:1(32.5) |  | m3 | 1.007 | 399.07 | 401.66
23 | 123900300007000 | 砌筑混合砂浆M10(32.5) |  | m3 | 231.095 | 270.38 | 62482.42
24 | 123900100007000 | 砌筑水泥砂浆M10(32.5) |  | m3 | 3.821 | 284.77 | 1087.98
25 | 123900100005000 | 砌筑水泥砂浆M7.5(32.5) |  | m3 | 83.19 | 269.24 | 22397.72
26 | 121100100003000 | 喷射混凝土(32.5) 碎石20mm |  | m3 | 38.111 | 311.09 | 11856.1
27 | 612300100179000 | 架线费 |  | 次 | 0.7 | 267.75 | 187.42
28 | 240300100033000 | 木质素磺酸钙 |  | kg | 0.256 | 1.55 | 0.4
29 | 240100700003000 | 石油沥青 |  | kg | 5.522 | 2.75 | 15.18
30 | 210301900101000 | 沥青清漆 |  | kg | 0.6 | 6.18 | 3.71
31 | 423700100009000 | 脚手钢管 | Φ48mm | kg | 96.923 | 4.17 | 404.17
32 | 422102300199000 | 塑料注浆管 |  | m | 96.075 | 6.04 | 580.29
33 | 422102300127000 | 硬塑料管 | DN100 | m | 162.881 | 16.08 | 2619.12
34 |  | 无缝钢管钻杆 | Φ50×6.5 | m | 0.485 | 33.5 | 16.25
35 | 520700100315000 | 其他材料费 |  | % | 30.065 | 1 | 30.06
36 | 520700100317000 | 其他材料费 |  | 元 | 122.162 | 1 | 122.16
37 | 520700100459000 | 校验材料费 |  | 元 | 0.7 | 1 | 0.7
38 | 520700100383000 | 水 |  | m3 | 423.901 | 3.59 | 1521.8
39 | 520300100041000 | 电焊条 | 结422φ3.2 | kg | 12 | 3.18 | 38.16
人工、材料设备、机械汇总表
工程名称：福建农林大学水厂东侧山体整治工程 | [5 empty] | 第2页 共2页
序号 | 工料机编码 | 工料机名称 | 规格、型号等特殊要求 | 单位 | 数量 | 单价 | 合价
40 | 520300100027000 | 电焊条 |  | kg | 3.953 | 4.98 | 19.68
41 | 520100700013002 | 草种籽 |  | kg | 108 | 45 | 4860
42 | 520100700005000 | 草袋 |  | m2 | 10 | 1.29 | 12.9
43 | 220100900037000 | 油浸麻丝 |  | kg | 5.177 | 9.79 | 50.68
44 | 520700100593000 | 安全网 |  | m2 | 3.715 | 6.53 | 24.26
45 | 520100100065000 | 土工布 | 300G | m2 | 138.345 | 6.44 | 890.94
46 | 131300100887000 | 脚手管(扣)件 |  | 个 | 11.819 | 3.87 | 45.74
47 | 131300100137000 | 底座 |  | 个 | 0.673 | 1.83 | 1.23
48 |  | 合金钻头 | Φ110 | 个 | 6.405 | 55.83 | 357.59
49 | 520500300205000 | 圆钉 |  | kg | 1.352 | 2.89 | 3.91
50 | 131300100317000 | 镀锌铁丝 | 22# | kg | 8.171 | 3.92 | 32.03
51 | 131300100321000 | 镀锌铁丝 | 8# | kg | 5 | 3.47 | 17.35
52 | 250300900079000 | 高压胶管 | Φ50 | m | 13.805 | 16.69 | 230.41
53 | 620100100057000 | 履带式单斗挖掘机(停滞) | 1m3以内 | 台班 | 0.5 | 275.26 | 137.63
54 | 612300100475000 | 仪器仪表费 |  | 元 | 7.949 | 1 | 7.95
55 | 612300100167000 | 回程费 |  | 元 | 495.352 | 1 | 495.35
56 | 612300100261000 | 其他机械费 |  | 元 | 44.725 | 1 | 44.73
57 | 612300100417000 | 轴流风机 | 30kW | 台班 | 8.086 | 108.25 | 875.32
58 | 612100100191000 | 液压注浆泵 | HYB50/50-1型 | 台班 | 0.375 | 247.29 | 92.77
59 | 611900100033000 | 电动空气压缩机 | 10m3/min | 台班 | 4.731 | 403.18 | 1907.53
60 | 611700100021000 | 直流弧焊机 | 32kW | 台班 | 0.482 | 74.5 | 35.91
61 | 611700100077000 | 交流电焊机 | 21kV.A | 台班 | 2.4 | 44.19 | 106.06
62 | 611300100005000 | 钢筋弯曲机 | Φ40 | 台班 | 0.422 | 18.61 | 7.85
63 | 611300100003000 | 钢筋切断机 | Φ40 | 台班 | 0.106 | 32.66 | 3.48
64 | 611100100063000 | 混凝土喷射机 | 5m3/h | 台班 | 4.94 | 225.63 | 1114.67
65 | 611100100125000 | 双卧轴式混凝土搅拌机 | 400L | 台班 | 4.94 | 187.21 | 924.87
66 | 611100100027000 | 灰浆搅拌机 | 200L | 台班 | 44.945 | 13.99 | 628.77
67 | 610900100091000 | 手动葫芦 |  | 台班 | 0.85 | 56.94 | 48.4
68 | 610900100119000 | 单筒慢速电动卷扬机 | 5t | 台班 | 0.268 | 121.66 | 32.59
69 | 610700100091000 | 轨道平车 | 5t | 台班 | 13.24 | 14.65 | 193.97
70 | 610700100085000 | 洒水车 | 4000L | 台班 | 0.242 | 357.67 | 86.55
71 | 610700100051000 | 平板拖车组 | 40t | 台班 | 0.5 | 1133.79 | 566.9
72 | 610700100029000 | 自卸汽车 | 8t | 台班 | 14.567 | 523.26 | 7622.12
73 | 610500100045000 | 汽车式起重机 | 5t | 台班 | 1 | 346.76 | 346.76
74 |  | 百米钻机 | XY-100 | 台班 | 3.349 | 262.2 | 878.08
75 | 610100100249000 | 振动压路机 | 15t | 台班 | 0.081 | 987.16 | 80.27
76 | 610100100001000 | 电动夯实机 | 20~62N.m | 台班 | 13.928 | 15.99 | 222.71
77 | 610100100127000 | 履带式液压单斗挖掘机 | 1.0m3 | 台班 | 1.934 | 1054.62 | 2039.7
78 | 610100100091000 | 履带式推土机 | 75kW | 台班 | 0.315 | 470.11 | 148.25