## 招标控制价
禧强楼、宝铃楼顶楼天棚修复及油漆工程
招 标 控 制 价
招标控制价(小写): |  |  | 318898元 | 其中：甲供材料费
(大写): | 叁拾壹万捌仟捌佰玖拾捌圆整 |  |  | 其中：甲供材料费
招 标 人: |  |  |  | 造价咨询人:
|  | (单位盖章) |  |  | (单位盖章或资质专用章)
法定代表人 或其授权人: |  |  |  | 法定代表人 或其授权人:
|  | (签字或盖章) |  |  | (签字或盖章)
造价工程师：
(签字盖专用章)
编制时间: |  |  |  | 2017-11-14

## 工程项目造价汇总表
工程项目造价汇总表
工程名称:禧强楼、宝铃楼顶楼天棚修复及油漆工程 |  |  | 第1页 共1页
序号 | 单项工程名称 | 金额(元) | 其中: 安全文明施工费(元)
1 | 单项工程 | 318898 | 1425
合 计 |  | 318898 | 1425

## 单项工程造价汇总表
单项工程造价汇总表
工程名称：禧强楼、宝铃楼顶楼天棚修复及油漆工程 单项工程 |  |  | 第1页 共1页
序号 | 单位工程名称 | 金额(元) | 其中: 安全文明施工费(元)
1 | 房屋建筑与装饰工程 | 318898 | 1425
合 计 |  | 318898 | 1425

## 单位工程造价汇总表
单位工程造价汇总表
工程名称：禧强楼、宝铃楼顶楼天棚修复及油漆工程 房屋建筑与装饰工程 |  | 第1页 共1页
序号 | 汇 总 内 容 | 金 额(元)
1 | 分部分项工程费 | 222005
1.1 | 禧强楼 | 153158
1.2 | 宝铃楼 | 68847
1.3 | 暂列金
2 | 措施项目费 | 76893
2.1 | 总价措施项目费 | 1901
2.1.1 | 安全文明施工费 | 1425
2.1.2 | 其他总价措施费 | 326
2.2 | 单价措施项目费 | 74992
3 | 其他项目费 | 20000
3.1 | 暂列金额 | 20000
3.2 | 专业工程暂估价
3.3 | 总承包服务费
合计=1+2+3 |  | 318898

## 分部分项工程量清单与计价表
分部分项工程量清单与计价表
工程名称：禧强楼、宝铃楼顶楼天棚修复及油漆工程 | [6 empty] | 第1页 共2页
序号 | 项目编码 | 项目名称 | 项目特征描述 | 计量单位 | 工程量 | 金 额(元)
[6 empty] | 综合单价 |  | 合价
单项工程 | [8 empty] | 单项工程
房屋建筑与装饰工程 | [8 empty] | 单位工程
禧强楼 | [8 empty] | 分项工程
1 | 011607003001 | 屋面附着层拆除 | (1)蓝色阳光板拆除 (2)垃圾向下搬运5层 (3)垃圾外运运距由投标人自行考虑 | m2 | 230.16 | 13.06 |  | 3005.89
2 | 011607003002 | 屋面附着层拆除 | (1)阳光板屋面上的铁皮拆除 (2)垃圾向下搬运5层 (3)垃圾外运运距由投标人自行考虑 | m2 | 230.16 | 27.68 |  | 6370.83
3 | 011405001001 | 金属面油漆 | (1)屋面钢结构除锈（手工除锈） (2)底漆使用铁红环氧防锈漆一遍，中间层使用环氧云铁防锈漆一遍 (3)金属面 醇酸船壳面漆两遍 | m2 | 409.81 | 85.59 |  | 35075.64
4 | 011407005001 | 金属构件刷防火涂料 | (1)钢构件刷防火涂料 (2)耐火极限不小于0.5小时 采用超薄型防火涂料 | m2 | 409.81 | 28.37 |  | 11626.31
5 | 010901003001 | 阳光板屋面 | (1)900*900*8绿色耐力板采光顶 (2)T型铝合金压条打密封胶 (3)安装在原钢架上 | m2 | 230.16 | 421.79 |  | 97079.19
宝铃楼 | [8 empty] | 分项工程
6 | 011607003001 | 屋面附着层拆除 | (1)蓝色阳光板拆除 (2)垃圾向下搬运5层 (3)垃圾外运运距由投标人自行考虑 | m2 | 103.2 | 13.05 |  | 1346.76
7 | 011607003002 | 屋面附着层拆除 | (1)阳光板屋面上的铁皮拆除 (2)垃圾向下搬运5层 (3)垃圾外运运距由投标人自行考虑 | m2 | 103.2 | 27.67 |  | 2855.54
8 | 011405001001 | 金属面油漆 | (1)屋面钢结构除锈（手工除锈） (2)底漆使用铁红环氧防锈漆一遍，中间层使用环氧云铁防锈漆一遍 (3)金属面 醇酸船壳面漆两遍 | m2 | 185.29 | 85.59 |  | 15858.97
9 | 011407005001 | 金属构件刷防火涂料 | (1)钢构件刷防火涂料 (2)耐火极限不小于0.5小时 采用超薄型防火涂料 | m2 | 185.29 | 28.37 |  | 5256.68
10 | 010901003001 | 阳光板屋面 | (1)900*900*8绿色耐力板采光顶 (2)T型铝合金压条打 | m2 | 103.2 | 421.79 |  | 43528.73
分部分项工程量清单与计价表
工程名称：禧强楼、宝铃楼顶楼天棚修复及油漆工程 | [6 empty] | 第2页 共2页
序号 | 项目编码 | 项目名称 | 项目特征描述 | 计量单位 | 工程量 | 金 额(元)
[6 empty] | 综合单价 |  | 合价
密封胶 (3)安装在原钢架上
暂列金 | [8 empty] | 分项工程
合 计 | [7 empty] | 222004.54

## 总价措施项目清单与计价表(含分项)
总价措施项目清单与计价表
工程名称：禧强楼、宝铃楼顶楼天棚修复及油漆工程 |  |  |  | 第1页 共1页
序号 | 项 目 名 称 | 计 算 基 础 (元) | 费 率(%) | 金 额(元)
单项工程
房屋建筑与装饰工程
禧强楼
1 | 安全文明施工费 | 205877 | 0.48 | 988
2 | 其他总价措施费 | 205877 | 0.11 | 226
3 | 防尘措施费 | 988 | 10.5 | 104
宝铃楼
1 | 安全文明施工费 | 91120 | 0.48 | 437
2 | 其他总价措施费 | 91120 | 0.11 | 100
3 | 防尘措施费 | 437 | 10.5 | 46
暂列金
1 | 安全文明施工费 | 0 | 0.48 | 0
2 | 其他总价措施费 | 0 | 0.11 | 0
合 计 |  |  |  | 1901

## 单价措施项目清单与计价表
单价措施项目清单与计价表
工程名称：禧强楼、宝铃楼顶楼天棚修复及油漆工程 | [6 empty] | 第1页 共2页
序号 | 项目编码 | 项目名称 | 项目特征描述 | 计量单位 | 工程量 | 金 额(元)
[6 empty] | 综合单价 |  | 合价
单项工程 | [8 empty] | 单项工程
房屋建筑与装饰工程 | [8 empty] | 单位工程
禧强楼 | [8 empty] | 分项工程
1 | 011701006001 | 满堂装饰脚手架 | (1)装饰满堂脚手架 (2)服务对象：天棚 (3)搭设高度 20.115m (4)脚手架材质由投标人根据相关规范自行考虑 | m2 | 109.5 | 163.58 |  | 17912.01
2 | 011701006002 | 满堂装饰脚手架 | (1)装饰满堂脚手架 (2)服务对象：天棚 (3)搭设高度 20.55m (4)脚手架材质由投标人根据相关规范自行考虑 | m2 | 86.64 | 176.5 |  | 15291.96
3 | 011701006003 | 满堂装饰脚手架 | (1)装饰满堂脚手架 (2)服务对象：天棚 (3)搭设高度 4.23m (4)脚手架材质由投标人根据相关规范自行考虑 | m2 | 50.16 | 19.28 |  | 967.08
4 | 011708001001 | 二次搬运 | (1)材料人工向上搬运4层 | 项 | 1 | 2048.11 |  | 2048.11
5 | 011701002001 | 外脚手架及垂直封闭安全网 | (1)建筑物垂直防护网 (2)随满堂脚手架一起搭设 (3)防护网材质由投标人根据相关规范自行考虑 | m2 | 1035.72 | 8.18 |  | 8472.19
6 | 011701014001 | 其他防护措施 | (1)水平防护架 (2)防护架材质由投标人根据相关规范自行考虑 | m2 | 117.96 | 68.05 |  | 8027.18
宝铃楼 | [8 empty] | 分项工程
7 | 011701006001 | 满堂装饰脚手架 | (1)装饰满堂脚手架 (2)服务对象：天棚 (3)搭设高度 20.115m (4)脚手架材质由投标人根据相关规范自行考虑 | m2 | 39.9 | 163.58 |  | 6526.84
8 | 011701006002 | 满堂装饰脚手架 | (1)装饰满堂脚手架 (2)服务对象：天棚 (3)搭设高度 20.55m (4)脚手架材质由投标人根据相关规范自行考虑 | m2 | 40.8 | 176.5 |  | 7201.2
单价措施项目清单与计价表
工程名称：禧强楼、宝铃楼顶楼天棚修复及油漆工程 | [6 empty] | 第2页 共2页
序号 | 项目编码 | 项目名称 | 项目特征描述 | 计量单位 | 工程量 | 金 额(元)
[6 empty] | 综合单价 |  | 合价
9 | 011701006003 | 满堂装饰脚手架 | (1)装饰满堂脚手架 (2)服务对象：天棚 (3)搭设高度 4.23m (4)脚手架材质由投标人根据相关规范自行考虑 | m2 | 34.86 | 19.28 |  | 672.1
10 | 011708001001 | 二次搬运 | (1)材料人工向上搬运4层 | 项 | 1 | 921.74 |  | 921.74
11 | 011701002001 | 外脚手架及垂直封闭安全网 | (1)建筑物垂直防护网 (2)随满堂脚手架一起搭设 (3)防护网材质由投标人根据相关规范自行考虑 | m2 | 517.86 | 8.18 |  | 4236.09
12 | 011701014001 | 其他防护措施 | (1)水平防护架 (2)防护架材质由投标人根据相关规范自行考虑 | m2 | 39.9 | 68.05 |  | 2715.2
暂列金 | [8 empty] | 分项工程
合 计 | [7 empty] | 74991.7

## 暂列金额明细表
暂列金额明细表
工程名称：禧强楼、宝铃楼顶楼天棚修复及油漆工程 |  |  | 第1页 共1页
序号 | 项 目 名 称 | 金额(元) |  | 备 注
1 | 设计变更和现场签证暂列金额
2 | 优质工程增加费
3 | 缩短定额工期增加费
4 | 远程监控系统租赁费
5 | 发包人检测费
6 | 工程噪声超标排污费
7 | 渣土收纳费
8 | 施工过程中产生的不可预测费用 | 20000
合 计 |  | 20000 |  | ——

## 分部分项工程量清单综合单价分析表
分部分项工程量清单综合单价分析表
工程名称：禧强楼、宝铃楼顶楼天棚修复及油漆工程 | [11 empty] | 第1页 共3页
序号 | 项目编码 | 项目名称及特征描述 | 单位 | 工程量 | 综合单价组成(元) | [7 empty] | 综合单价 (元)
[5 empty] | 人工费 | 材料费 | 其中： 设备费 | 施工机具使用费 | 企业管理费 | 利润 | 规费 | 税金
单项工程 | [13 empty] | 单项工程
房屋建筑与装饰工程 | [13 empty] | 单位工程
禧强楼 | [13 empty] | 分项工程
1 | 011607003001 | 屋面附着层拆除 (1)蓝色阳光板拆除 (2)垃圾向下搬运5层 (3)垃圾外运运距由投标人自行考虑 | m2 | 230.16 | 9.06 | 0.01 |  | 1.03 | 0.99 | 0.67 |  | 1.29 | 13.06
1.1 | 10116074 | 拆除屋面(拆除采光屋面 其他龙骨) | m2 | 230.16 | 6.04 |  |  | 0.6 | 0.65 | 0.44 |  | 0.85 | 8.58
1.2 | 10117113T | 垂直运输工程(人工搬运 垃圾每向下5层楼) | m3 | 2.3 | 274.6 | 0.86 |  |  | 27 | 18.15 |  | 35.27 | 355.88
1.3 | 10116130T | 垃圾外运(自卸汽车运垃圾 运距10km以内) | m3 | 2.3 | 28.01 |  |  | 43.3 | 6.99 | 4.7 |  | 9.13 | 92.13
2 | 011607003002 | 屋面附着层拆除 (1)阳光板屋面上的铁皮拆除 (2)垃圾向下搬运5层 (3)垃圾外运运距由投标人自行考虑 | m2 | 230.16 | 9.04 | 0.01 |  | 12.37 | 2.1 | 1.41 |  | 2.74 | 27.68
2.1 | 10116072 | 拆除屋面(拆除金属铁皮屋面 其他龙骨) | m2 | 230.16 | 6.02 |  |  | 11.94 | 1.76 | 1.18 |  | 2.3 | 23.2
2.2 | 10117113T | 垂直运输工程(人工搬运 垃圾每向下5层楼) | m3 | 2.3 | 274.6 | 0.86 |  |  | 27 | 18.15 |  | 35.27 | 355.88
2.3 | 10116130T | 垃圾外运(自卸汽车运垃圾 运距10km以内) | m3 | 2.3 | 28.01 |  |  | 43.3 | 6.99 | 4.7 |  | 9.13 | 92.13
3 | 011405001001 | 金属面油漆 (1)屋面钢结构除锈（手工除锈） (2)底漆使用铁红环氧防锈漆一遍，中间层使用环氧云铁防锈漆一遍 (3)金属面 醇酸船壳面漆两遍 | m2 | 409.81 | 35.74 | 30.51 |  |  | 6.49 | 4.37 |  | 8.48 | 85.59
3.1 | 10106005 | 金属构件制作(金属面除锈 手工除锈) | m2 | 409.81 | 18.75 | 0.34 |  |  | 1.87 | 1.26 |  | 2.44 | 24.66
3.2 | 10114110T | 金属面其他油漆(金属面 铁红环氧防锈漆一遍、环氧云铁防锈中间漆一遍) | m2 | 409.81 | 7.19 | 26.99 |  |  | 3.35 | 2.25 |  | 4.38 | 44.16
3.3 | 10114113T | 金属面其他油漆(金属面 醇酸磁漆 二遍) | m2 | 409.81 | 9.8 | 3.18 |  |  | 1.27 | 0.86 |  | 1.66 | 16.77
4 | 011407005001 | 金属构件刷防火涂料 (1)钢构件刷防火涂料 (2)耐火极限不小于0.5小时 采用超薄型防火涂料 | m2 | 409.81 | 5.88 | 16.08 |  |  | 2.15 | 1.45 |  | 2.81 | 28.37
分部分项工程量清单综合单价分析表
工程名称：禧强楼、宝铃楼顶楼天棚修复及油漆工程 | [11 empty] | 第2页 共3页
序号 | 项目编码 | 项目名称及特征描述 | 单位 | 工程量 | 综合单价组成(元) | [7 empty] | 综合单价 (元)
[5 empty] | 人工费 | 材料费 | 其中： 设备费 | 施工机具使用费 | 企业管理费 | 利润 | 规费 | 税金
4.1 | 10114102T | 金属面防火涂料(钢结构防火涂料 超薄型 耐火极限0.5小时) | m2 | 409.81 | 5.88 | 16.08 |  |  | 2.15 | 1.45 |  | 2.81 | 28.37
5 | 010901003001 | 阳光板屋面 (1)900*900*8绿色耐力板采光顶 (2)T型铝合金压条打密封胶 (3)安装在原钢架上 | m2 | 230.16 | 20.02 | 306.35 |  | 0.11 | 32 | 21.51 |  | 41.8 | 421.79
5.1 | 10109022T | 型材屋面(绿色耐力板 屋面) | m2 | 230.16 | 20.02 | 306.35 |  | 0.11 | 32 | 21.51 |  | 41.8 | 421.79
宝铃楼 | [13 empty] | 分项工程
6 | 011607003001 | 屋面附着层拆除 (1)蓝色阳光板拆除 (2)垃圾向下搬运5层 (3)垃圾外运运距由投标人自行考虑 | m2 | 103.2 | 9.06 | 0.01 |  | 1.03 | 0.99 | 0.67 |  | 1.29 | 13.05
6.1 | 10116074 | 拆除屋面(拆除采光屋面 其他龙骨) | m2 | 103.2 | 6.04 |  |  | 0.6 | 0.65 | 0.44 |  | 0.85 | 8.58
6.2 | 10117113T | 垂直运输工程(人工搬运 垃圾每向下5层楼) | m3 | 1.03 | 274.6 | 0.86 |  |  | 27 | 18.15 |  | 35.27 | 355.88
6.3 | 10116130T | 垃圾外运(自卸汽车运垃圾 运距10km以内) | m3 | 1.03 | 28.01 |  |  | 43.3 | 6.99 | 4.7 |  | 9.13 | 92.13
7 | 011607003002 | 屋面附着层拆除 (1)阳光板屋面上的铁皮拆除 (2)垃圾向下搬运5层 (3)垃圾外运运距由投标人自行考虑 | m2 | 103.2 | 9.04 | 0.01 |  | 12.37 | 2.1 | 1.41 |  | 2.74 | 27.67
7.1 | 10116072 | 拆除屋面(拆除金属铁皮屋面 其他龙骨) | m2 | 103.2 | 6.02 |  |  | 11.94 | 1.76 | 1.18 |  | 2.3 | 23.2
7.2 | 10117113T | 垂直运输工程(人工搬运 垃圾每向下5层楼) | m3 | 1.03 | 274.6 | 0.86 |  |  | 27 | 18.15 |  | 35.27 | 355.88
7.3 | 10116130T | 垃圾外运(自卸汽车运垃圾 运距10km以内) | m3 | 1.03 | 28.01 |  |  | 43.3 | 6.99 | 4.7 |  | 9.13 | 92.13
8 | 011405001001 | 金属面油漆 (1)屋面钢结构除锈（手工除锈） (2)底漆使用铁红环氧防锈漆一遍，中间层使用环氧云铁防锈漆一遍 (3)金属面 醇酸船壳面漆两遍 | m2 | 185.29 | 35.74 | 30.51 |  |  | 6.49 | 4.37 |  | 8.48 | 85.59
8.1 | 10106005 | 金属构件制作(金属面除锈 手工除锈) | m2 | 185.29 | 18.75 | 0.34 |  |  | 1.87 | 1.26 |  | 2.44 | 24.66
8.2 | 10114110T | 金属面其他油漆(金属面 铁红环氧防锈漆一遍、环氧云铁防锈中间漆一遍) | m2 | 185.29 | 7.19 | 26.99 |  |  | 3.35 | 2.25 |  | 4.38 | 44.16
8.3 | 10114113T | 金属面其他油漆(金属面 醇酸磁漆 二遍) | m2 | 185.29 | 9.8 | 3.18 |  |  | 1.27 | 0.86 |  | 1.66 | 16.77
分部分项工程量清单综合单价分析表
工程名称：禧强楼、宝铃楼顶楼天棚修复及油漆工程 | [11 empty] | 第3页 共3页
序号 | 项目编码 | 项目名称及特征描述 | 单位 | 工程量 | 综合单价组成(元) | [7 empty] | 综合单价 (元)
[5 empty] | 人工费 | 材料费 | 其中： 设备费 | 施工机具使用费 | 企业管理费 | 利润 | 规费 | 税金
9 | 011407005001 | 金属构件刷防火涂料 (1)钢构件刷防火涂料 (2)耐火极限不小于0.5小时 采用超薄型防火涂料 | m2 | 185.29 | 5.88 | 16.08 |  |  | 2.15 | 1.45 |  | 2.81 | 28.37
9.1 | 10114102T | 金属面防火涂料(钢结构防火涂料 超薄型 耐火极限0.5小时) | m2 | 185.29 | 5.88 | 16.08 |  |  | 2.15 | 1.45 |  | 2.81 | 28.37
10 | 010901003001 | 阳光板屋面 (1)900*900*8绿色耐力板采光顶 (2)T型铝合金压条打密封胶 (3)安装在原钢架上 | m2 | 103.2 | 20.02 | 306.35 |  | 0.11 | 32 | 21.51 |  | 41.8 | 421.79
10.1 | 10109022T | 型材屋面(绿色耐力板 屋面) | m2 | 103.2 | 20.02 | 306.35 |  | 0.11 | 32 | 21.51 |  | 41.8 | 421.79
暂列金 | [13 empty] | 分项工程

## 单价措施项目清单综合单价分析表
单价措施项目清单综合单价分析表
工程名称：禧强楼、宝铃楼顶楼天棚修复及油漆工程 | [11 empty] | 第1页 共3页
序号 | 项目编码 | 项目名称及特征描述 | 单位 | 工程量 | 综合单价组成(元) | [7 empty] | 综合单价 (元)
[5 empty] | 人工费 | 材料费 | 施工机具使用费 | 企业管理费 | 利润 | 规费 | 税金
单项工程 | [13 empty] | 单项工程
房屋建筑与装饰工程 | [13 empty] | 单位工程
禧强楼 | [13 empty] | 分项工程
1 | 011701006001 | 满堂装饰脚手架 (1)装饰满堂脚手架 (2)服务对象：天棚 (3)搭设高度 20.115m (4)脚手架材质由投标人根据相关规范自行考虑 | m2 | 109.5 | 120.63 | 3.97 | 2.02 | 12.41 | 8.34 |  | 16.21 |  | 163.58
1.1 | 10117019T | 装修脚手架(装修满堂脚手架 基本层20.115m) 墙柱面不装饰且天棚高度超过3.6m | m2 | 109.5 | 120.63 | 3.97 | 2.02 | 12.41 | 8.34 |  | 16.21 |  | 163.58
2 | 011701006002 | 满堂装饰脚手架 (1)装饰满堂脚手架 (2)服务对象：天棚 (3)搭设高度 20.55m (4)脚手架材质由投标人根据相关规范自行考虑 | m2 | 86.64 | 130.33 | 4.12 | 2.17 | 13.39 | 9 |  | 17.49 |  | 176.5
2.1 | 10117019T | 装修脚手架(装修满堂脚手架 基本层20.55m) 墙柱面不装饰且天棚高度超过3.6m | m2 | 86.64 | 130.33 | 4.12 | 2.17 | 13.39 | 9 |  | 17.49 |  | 176.5
3 | 011701006003 | 满堂装饰脚手架 (1)装饰满堂脚手架 (2)服务对象：天棚 (3)搭设高度 4.23m (4)脚手架材质由投标人根据相关规范自行考虑 | m2 | 50.16 | 9.63 | 4.88 | 0.41 | 1.46 | 0.99 |  | 1.91 |  | 19.28
3.1 | 10117019T | 装修脚手架(装修满堂脚手架 基本层4.23m) 墙柱面不装饰且天棚高度超过3.6m | m2 | 50.16 | 4.28 | 2.17 | 0.18 | 0.65 | 0.44 |  | 0.85 |  | 8.57
3.2 | 10117019 | 装修脚手架(装修满堂脚手架 基本层4.23m) | m2 | 50.16 | 5.35 | 2.71 | 0.23 | 0.81 | 0.55 |  | 1.06 |  | 10.71
4 | 011708001001 | 二次搬运 (1)材料人工向上搬运4层 | 项 | 1 | 1582.38 | 1.63 |  | 155.96 | 104.29 |  | 203.86 |  | 2048.11
4.1 | 10117107T | 垂直运输工程(人工搬运 耐力板上5层楼) | m2 | 246.27 | 3.95 |  |  | 0.39 | 0.26 |  | 0.51 |  | 5.11
4.2 | 10117104T | 垂直运输工程(人工搬运 钢筋、水泥、石灰、油漆、涂料 每上下5层楼) | t | 2.96 | 205.95 | 0.55 |  | 20.24 | 13.6 |  | 26.44 |  | 266.78
5 | 011701002001 | 外脚手架及垂直封闭安全网 | m2 | 1035.72 | 4.82 | 1.51 |  | 0.62 | 0.42 |  | 0.81 |  | 8.18
单价措施项目清单综合单价分析表
工程名称：禧强楼、宝铃楼顶楼天棚修复及油漆工程 | [11 empty] | 第2页 共3页
序号 | 项目编码 | 项目名称及特征描述 | 单位 | 工程量 | 综合单价组成(元) | [7 empty] | 综合单价 (元)
[5 empty] | 人工费 | 材料费 | 施工机具使用费 | 企业管理费 | 利润 | 规费 | 税金
|  | (1)建筑物垂直防护网 (2)随满堂脚手架一起搭设 (3)防护网材质由投标人根据相关规范自行考虑 |  | 0
5.1 | 10117015T | 建筑物垂直封闭(阻燃安全网 檐高30m以内) 随满堂脚手架一起搭设 | m2 | 1035.72 | 4.82 | 1.51 |  | 0.62 | 0.42 |  | 0.81 |  | 8.18
6 | 011701014001 | 其他防护措施 (1)水平防护架 (2)防护架材质由投标人根据相关规范自行考虑 | m2 | 117.96 | 40.42 | 11.49 | 0.77 | 5.16 | 3.47 |  | 6.74 |  | 68.05
6.1 | 10117033 | 水平防护架 | m2 | 117.96 | 40.42 | 11.49 | 0.77 | 5.16 | 3.47 |  | 6.74 |  | 68.05
宝铃楼 | [13 empty] | 分项工程
7 | 011701006001 | 满堂装饰脚手架 (1)装饰满堂脚手架 (2)服务对象：天棚 (3)搭设高度 20.115m (4)脚手架材质由投标人根据相关规范自行考虑 | m2 | 39.9 | 120.63 | 3.97 | 2.02 | 12.41 | 8.34 |  | 16.21 |  | 163.58
7.1 | 10117019T | 装修脚手架(装修满堂脚手架 基本层20.115m) 墙柱面不装饰且天棚高度超过3.6m | m2 | 39.9 | 120.63 | 3.97 | 2.02 | 12.41 | 8.34 |  | 16.21 |  | 163.58
8 | 011701006002 | 满堂装饰脚手架 (1)装饰满堂脚手架 (2)服务对象：天棚 (3)搭设高度 20.55m (4)脚手架材质由投标人根据相关规范自行考虑 | m2 | 40.8 | 130.33 | 4.12 | 2.17 | 13.39 | 9 |  | 17.49 |  | 176.5
8.1 | 10117019T | 装修脚手架(装修满堂脚手架 基本层20.55m) 墙柱面不装饰且天棚高度超过3.6m | m2 | 40.8 | 130.33 | 4.12 | 2.17 | 13.39 | 9 |  | 17.49 |  | 176.5
9 | 011701006003 | 满堂装饰脚手架 (1)装饰满堂脚手架 (2)服务对象：天棚 (3)搭设高度 4.23m (4)脚手架材质由投标人根据相关规范自行考虑 | m2 | 34.86 | 9.63 | 4.88 | 0.41 | 1.46 | 0.99 |  | 1.91 |  | 19.28
9.1 | 10117019T | 装修脚手架(装修满堂脚手架 基本层4.23m) 墙柱面不装饰且天棚高度超过3.6m | m2 | 34.86 | 4.28 | 2.17 | 0.18 | 0.65 | 0.44 |  | 0.85 |  | 8.57
单价措施项目清单综合单价分析表
工程名称：禧强楼、宝铃楼顶楼天棚修复及油漆工程 | [11 empty] | 第3页 共3页
序号 | 项目编码 | 项目名称及特征描述 | 单位 | 工程量 | 综合单价组成(元) | [7 empty] | 综合单价 (元)
[5 empty] | 人工费 | 材料费 | 施工机具使用费 | 企业管理费 | 利润 | 规费 | 税金
9.2 | 10117019 | 装修脚手架(装修满堂脚手架 基本层4.23m) | m2 | 34.86 | 5.35 | 2.71 | 0.23 | 0.81 | 0.55 |  | 1.06 |  | 10.71
10 | 011708001001 | 二次搬运 (1)材料人工向上搬运4层 | 项 | 1 | 712.13 | 0.74 |  | 70.19 | 46.93 |  | 91.74 |  | 921.74
10.1 | 10117107T | 垂直运输工程(人工搬运 耐力板上5层楼) | m2 | 110.42 | 3.95 |  |  | 0.39 | 0.26 |  | 0.51 |  | 5.11
10.2 | 10117104T | 垂直运输工程(人工搬运 钢筋、水泥、石灰、油漆、涂料 每上下5层楼) | t | 1.34 | 205.95 | 0.55 |  | 20.24 | 13.6 |  | 26.44 |  | 266.78
11 | 011701002001 | 外脚手架及垂直封闭安全网 (1)建筑物垂直防护网 (2)随满堂脚手架一起搭设 (3)防护网材质由投标人根据相关规范自行考虑 | m2 | 517.86 | 4.82 | 1.51 |  | 0.62 | 0.42 |  | 0.81 |  | 8.18
11.1 | 10117015T | 建筑物垂直封闭(阻燃安全网 檐高30m以内) 随满堂脚手架一起搭设 | m2 | 517.86 | 4.82 | 1.51 |  | 0.62 | 0.42 |  | 0.81 |  | 8.18
12 | 011701014001 | 其他防护措施 (1)水平防护架 (2)防护架材质由投标人根据相关规范自行考虑 | m2 | 39.9 | 40.42 | 11.49 | 0.77 | 5.16 | 3.47 |  | 6.74 |  | 68.05
12.1 | 10117033 | 水平防护架 | m2 | 39.9 | 40.42 | 11.49 | 0.77 | 5.16 | 3.47 |  | 6.74 |  | 68.05
暂列金 | [13 empty] | 分项工程

## 人工、材料设备、机械汇总表
人工、材料设备、机械汇总表
工程名称：禧强楼、宝铃楼顶楼天棚修复及油漆工程 | [5 empty] | 第1页 共1页
序号 | 工料机编码 | 工料机名称 | 规格、型号等特殊要求 | 单位 | 数量 | 单价 | 合价
一 |  | 人工
二 |  | 材料
1 | 12030440 | 铝合金压条 | T型 | m | 163.606 | 7.69 | 1258.13
2 | 13010050 | 醇酸船壳面漆 |  | kg | 92.717 | 19.5 | 1807.97
3 | 13050070 | 防锈漆 | 红丹 | kg | 11.034 | 11.17 | 123.25
4 | 13050080 | 环氧防锈漆 | 铁红 | kg | 357.06 | 22.5 | 8033.85
5 | 13050140 | 钢结构超薄型防火涂料 |  | kg | 624.855 | 14.6 | 9122.88
6 | 14050060 | 油漆溶剂油 |  | kg | 105.333 | 7.01 | 738.38
7 | 14350080 | 醇酸漆稀释剂 |  | kg | 4.939 | 6.44 | 31.81
8 | 17010310 | 焊接钢管 |  | kg | 210.874 | 4.28 | 902.54
9 | 35010140 | 胶合板 | 18厚、一级、酚醛 | m2 | 23 | 33.65 | 773.96
10 | 35030001 | 底座 |  | 个 | 0.562 | 1.83 | 1.03
11 | 35030190 | 扣件 |  | 个 | 36.89 | 5.81 | 214.33
12 | 35030310 | 木脚手板 | 500 | m3 | 0.225 | 1546.15 | 347.43
13 | 35030320 | 竹脚手板 |  | m2 | 99.452 | 3.87 | 384.88
14 | 35050070 | 密目安全网（阻燃） | 1.5×6 | m2 | 538.315 | 3.01 | 1620.33
15 | 49010040 | 其他材料费 |  | 元 | 2819.574 | 1 | 2819.57
16 | 49011003 | 绿色耐力板 | 900*900*8 | m2 | 356.695 | 280 | 99874.66
17 | 49011004 | 环氧云铁防锈中间漆 |  | kg | 357.06 | 21 | 7498.26
三 |  | 设备
四 |  | 施工机具