## 招标控制价
实验动物中心入户电缆线工程
招 标 控 制 价
招标控制价(小写): |  |  | 226457元 | 其中：甲供材料费
(大写): | 贰拾贰万陆仟肆佰伍拾柒圆整 |  |  | 其中：甲供材料费
招 标 人: |  |  |  | 造价咨询人:
|  | (单位盖章) |  |  | (单位盖章或资质专用章)
法定代表人 或其授权人: |  |  |  | 法定代表人 或其授权人:
|  | (签字或盖章) |  |  | (签字或盖章)
造价工程师：
(签字盖专用章)
编制时间: |  |  |  | 2017年11月17日

## 工程项目造价汇总表
工程项目造价汇总表
工程名称:实验动物中心入户电缆线 |  |  | 第1页 共1页
序号 | 单项工程名称 | 金额(元) | 其中: 安全文明施工费(元)
1 | 单项工程 | 226457 | 1078
合 计 |  | 226457 | 1078

## 单项工程造价汇总表
单项工程造价汇总表
工程名称：实验动物中心入户电缆线 单项工程 |  |  | 第1页 共1页
序号 | 单位工程名称 | 金额(元) | 其中: 安全文明施工费(元)
1 | 安装工程 | 226457 | 1078
合 计 |  | 226457 | 1078

## 单位工程造价汇总表
单位工程造价汇总表
工程名称：实验动物中心入户电缆线 单项工程 安装工程 |  | 第1页 共1页
序号 | 汇 总 内 容 | 金 额(元)
1 | 分部分项工程费 | 224593
1.1 | 电气工程 | 224593
2 | 措施项目费 | 1864
2.1 | 总价措施项目费 | 1864
2.1.1 | 安全文明施工费 | 1078
2.1.2 | 其他总价措施费 | 786
2.2 | 单价措施项目费
3 | 其他项目费
3.1 | 暂列金额
3.2 | 专业工程暂估价
3.3 | 总承包服务费
合计=1+2+3 |  | 226457

## 分部分项工程量清单与计价表
分部分项工程量清单与计价表
工程名称：实验动物中心入户电缆线 | [6 empty] | 第1页 共1页
序号 | 项目编码 | 项目名称 | 项目特征描述 | 计量单位 | 工程量 | 金 额(元)
[6 empty] | 综合单价 |  | 合价
安装工程 | [8 empty] | 单位工程(17安装)
电气工程 | [8 empty] | 分项工程(17安装)
1 | 030408001001 | 电力电缆 | (1)铜芯电力电缆敷设 YJV22-4×185+1×95 | m | 275 | 755.85 |  | 207858.75
2 | 030408006001 | 电力电缆头 | (1)电缆头YJV22-4×185+1×95 | 个 | 2 | 320 |  | 640
3 | 010101003001 | 挖沟槽土方 | (1)人工挖沟槽土方 三类土 ≤2 | m3 | 60 | 38.36 |  | 2301.6
4 | 040103001001 | 回填方 | (1)槽、坑回填土(夯实机夯实) | m3 | 58.43 | 9.85 |  | 575.54
5 | 041001001001 | 拆除路面 | (1)拆除混凝土路面 (2)垃圾清理外运 | m2 | 20 | 15.08 |  | 301.6
6 | 040203007001 | 水泥混凝土 | (1)恢复水泥混凝土路面及养护 | m2 | 20 | 101.49 |  | 2029.8
7 | 030408003001 | 电缆保护管 | (1)CFRP碳素波纹管 DN100 | m | 240 | 35.86 |  | 8606.4
8 | 030404019001 | 控制开关 | (1)空气开关 | 个 | 1 | 1068.47 |  | 1068.47
9 | 030404031001 | 小电器 | (1)仪表 | 个 | 1 | 1211.04 |  | 1211.04
合 计 | [7 empty] | 224593.2

## 分部分项工程量清单综合单价分析表
分部分项工程量清单综合单价分析表
工程名称：实验动物中心入户电缆线 | [11 empty] | 第1页 共2页
序号 | 项目编码 | 项目名称及特征描述 | 单位 | 工程量 | 综合单价组成(元) | [7 empty] | 综合单价 (元)
[5 empty] | 人工费 | 材料费 | 其中： 设备费 | 施工机具使用费 | 企业管理费 | 利润 | 规费 | 税金
安装工程 | [13 empty] | 单位工程(17安装)
电气工程 | [13 empty] | 分项工程(17安装)
1 | 030408001001 | 电力电缆 (1)铜芯电力电缆敷设 YJV22-4×185+1×95 | m | 275 | 12.73 | 569.1 |  | 3.24 | 57.34 | 38.54 |  | 74.9 | 755.85
1.1 | 30409141T | 铜芯电力电缆敷设 YJV22-4×185+1×95 五芯电力电缆敷 | m | 275 | 12.73 | 569.1 |  | 3.24 | 57.34 | 38.54 |  | 74.9 | 755.85
2 | 030408006001 | 电力电缆头 (1)电缆头YJV22-4×185+1×95 | 个 | 2 | 93.95 | 153.75 |  |  | 24.27 | 16.32 |  | 31.71 | 320
2.1 | 30409227 | 电力电缆头 YJV22-4×185+1×95 | 个 | 2 | 93.95 | 153.75 |  |  | 24.27 | 16.32 |  | 31.71 | 320
3 | 010101003001 | 挖沟槽土方 (1)人工挖沟槽土方 三类土 ≤2 | m3 | 60 | 29.69 |  |  |  | 2.91 | 1.96 |  | 3.8 | 38.36
3.1 | 40101008 | 人工挖沟槽土方(三类土 槽深2m以内) | m3 | 60 | 29.69 |  |  |  | 2.91 | 1.96 |  | 3.8 | 38.36
4 | 040103001001 | 回填方 (1)槽、坑回填土(夯实机夯实) | m3 | 58.43 | 5.03 |  |  | 2.59 | 0.75 | 0.5 |  | 0.98 | 9.85
4.1 | 40101105 | 槽、坑回填土(夯实机夯实) | m3 | 58.43 | 5.03 |  |  | 2.59 | 0.75 | 0.5 |  | 0.98 | 9.85
5 | 041001001001 | 拆除路面 (1)拆除混凝土路面 (2)垃圾清理外运 | m2 | 20 | 7.07 |  |  | 4.6 | 1.14 | 0.77 |  | 1.49 | 15.08
5.1 | 40104007T | 人工拆除基层或面层(碎(砾)石 厚20cm以内) | m2 | 20 | 7.04 |  |  |  | 0.69 | 0.46 |  | 0.9 | 9.09
5.2 | 10101154T | 自卸汽车运石碴(载重10t以内 运距5km以内) | m3 | 4 | 0.15 |  |  | 23.02 | 2.27 | 1.53 |  | 2.97 | 29.94
6 | 040203007001 | 水泥混凝土 (1)恢复水泥混凝土路面及养护 | m2 | 20 | 13.25 | 65.06 |  | 0.24 | 7.7 | 5.18 |  | 10.06 | 101.49
6.1 | 40203041 | 水泥混凝土路面(厚度20cm) | m2 | 20 | 13.25 | 65.06 |  | 0.24 | 7.7 | 5.18 |  | 10.06 | 101.49
7 | 030408003001 | 电缆保护管 (1)CFRP碳素波纹管 DN100 | m | 240 | 2.45 | 25.22 |  | 0.09 | 2.72 | 1.83 |  | 3.55 | 35.86
7.1 | 30409041T | CFRP碳素波纹管 DN100 | m | 240 | 2.45 | 25.22 |  | 0.09 | 2.72 | 1.83 |  | 3.55 | 35.86
8 | 030404019001 | 控制开关 (1)空气开关 | 个 | 1 | 24.09 | 802.96 |  |  | 81.05 | 54.49 |  | 105.88 | 1068.47
8.1 | 30415024T | 空气开关 | 个 | 1 | 24.09 | 802.96 |  |  | 81.05 | 54.49 |  | 105.88 | 1068.47
分部分项工程量清单综合单价分析表
工程名称：实验动物中心入户电缆线 | [11 empty] | 第2页 共2页
序号 | 项目编码 | 项目名称及特征描述 | 单位 | 工程量 | 综合单价组成(元) | [7 empty] | 综合单价 (元)
[5 empty] | 人工费 | 材料费 | 其中： 设备费 | 施工机具使用费 | 企业管理费 | 利润 | 规费 | 税金
9 | 030404031001 | 小电器 (1)仪表 | 个 | 1 | 35.99 | 901.41 |  |  | 91.87 | 61.76 |  | 120.01 | 1211.04
9.1 | 30415055T | 仪表 | 个 | 1 | 35.99 | 901.41 |  |  | 91.87 | 61.76 |  | 120.01 | 1211.04

## 总价措施项目清单与计价表(含分项)
总价措施项目清单与计价表
工程名称：实验动物中心入户电缆线 |  |  |  | 第1页 共1页
序号 | 项 目 名 称 | 计 算 基 础 (元) | 费 率(%) | 金 额(元)
单项工程
安装工程
电气工程
1 | 安全文明施工费 | 224593 | 0.48 | 1078
2 | 其他总价措施费 | 224593 | 0.35 | 786
合 计 |  |  |  | 1864

## 人工、材料设备、机械汇总表
人工、材料设备、机械汇总表
工程名称：实验动物中心入户电缆线 | [5 empty] | 第1页 共2页
序号 | 工料机编码 | 工料机名称 | 规格、型号等特殊要求 | 单位 | 数量 | 单价 | 合价
一 |  | 人工
1 | 00010040 | 定额人工费 |  | 元 |  |  | 6818.57
二 |  | 材料
1 | 01530010 | 封铅 | 含铅65% 锡35% | kg | 6.325 | 43.68 | 276.28
2 | 02051990 | 橡胶护套圈 | DN6～32 | 个 | 6 | 0.09 | 0.54
3 | 02070240 | 橡胶垫 | δ2 | m2 | 0.316 | 11.41 | 3.61
4 | 02130120 | 三色塑料带 | 20mm×40m | m | 1.4 | 0.34 | 0.48
5 | 02270001 | 白布 |  | kg | 4.45 | 5.36 | 23.85
6 | 03012480 | 半圆头镀锌螺栓 | M5×40 | 个 | 4.08 | 0.58 | 2.37
7 | 03015460 | 膨胀螺栓 | M10 | 套 | 44.275 | 0.43 | 19.04
8 | 03130280 | 焊锡丝 |  | kg | 0.51 | 22.76 | 11.61
9 | 03130650 | 焊锡膏 |  | kg | 0.106 | 28.86 | 3.06
10 | 03130850 | 冲击钻头 | Φ12 | 只 | 0.316 | 6.02 | 1.9
11 | 03131110 | 锯条 | 综合 | 根 | 4.8 | 0.21 | 1.01
12 | 03131490 | 铁砂布 | 0#-2# | 张 | 0.02 | 0.91 | 0.02
13 | 04030140 | 中砂 |  | m3 | 4.8 | 147.09 | 706.03
14 | 13050220 | 沥青绝缘漆 |  | kg | 0.633 | 10.56 | 6.68
15 | 13310050 | 石油沥青 | 10# | kg | 3.489 | 2.75 | 9.59
16 | 14030060 | 汽油 | 92# | kg | 4.122 | 7.62 | 31.41
17 | 14090010 | 电力复合酯 | 综合 | kg | 0.202 | 21.48 | 4.34
18 | 14330190 | 硬脂酸 | 一级 | ㎏ | 0.316 | 13.59 | 4.3
19 | 17250590 | 塑料软管 | DE5 | m | 0.5 | 0.21 | 0.11
20 | 17250920 | 异型塑料管 | Φ2.5-5 | m | 0.15 | 0.48 | 0.07
21 | 18037100 | 固定卡子 | Φ90 | 个 | 4.12 | 1.83 | 7.54
22 | 27070090 | 空气开关 |  | 个 | 1 | 800 | 800
23 | 27170180 | 电气绝缘胶带 | 18mm×10m×0.13mm | 卷 | 1 | 2.56 | 2.56
24 | 28010390 | 镀锡裸铜软绞线 | TJRX 16MM2 | kg | 0.7 | 51.28 | 35.9
25 | 28110020 | 铜芯电力电缆敷设 | YJV22-4×185+1×95 | m | 277.75 | 560.34 | 155634.44
26 | 29060680 | 镀锌电缆吊挂 | 3.0×100 | 套 | 19.608 | 1.77 | 34.71
27 | 29061830 | CFRP碳素波纹管 | DN100 | m | 247.2 | 21.62 | 5344.46
28 | 29090310 | 铜接线端子 | DT-16 | 个 | 2.04 | 2.39 | 4.88
29 | 29090400 | 铜接线端子 | DT-240 | 个 | 7.52 | 26.84 | 201.84
30 | 29250120 | 镀锌电缆卡子 | 3×100 | 套 | 74.003 | 1.43 | 105.82
31 | 29270060 | 电缆敷设滚轮 |  | 个 | 0.633 | 239.32 | 151.37
32 | 29270070 | 电缆敷设牵引头 |  | 只 | 0.316 | 316.24 | 100.01
33 | 29270080 | 电缆敷设转向导轮 |  | 个 | 0.316 | 324.79 | 102.71
34 | 34070040 | 塑料手套 | ST型 | 个 | 2.1 | 6.41 | 13.46
35 | 34110030 | 电 |  | kW·h | 1.664 | 0.647 | 1.08
36 | 34110080 | 水 |  | m3 | 4.8 | 2.91 | 13.97
37 | 34130010 | 标志牌 | 塑料扁形 | 个 | 18.975 | 0.43 | 8.16
人工、材料设备、机械汇总表
工程名称：实验动物中心入户电缆线 | [5 empty] | 第2页 共2页
序号 | 工料机编码 | 工料机名称 | 规格、型号等特殊要求 | 单位 | 数量 | 单价 | 合价
38 | 49010030 | 其他材料费 |  | 元 | 84.086 | 1 | 84.09
39 | 55290010 | 仪表 |  | 台 | 1 | 900 | 900
40 | 80216185 | 预拌混凝土 | 4.5MPa | m3 | 4.06 | 299.15 | 1214.55
三 |  | 设备
四 |  | 施工机具
1 | 98110100 | 高压绝缘电阻测试仪 |  | 台班 | 0.443 | 39.84 | 17.64
2 | 99050660 | 混凝土磨光机 |  | 台班 | 0.133 | 15.35 | 2.05
3 | 99050670 | 混凝土振动梁 |  | 台班 | 0.133 | 21.19 | 2.83
4 | 99070520 | 载货汽车 | 装载质量5t | 台班 | 0.633 | 363.5 | 229.91
5 | 99070610 | 自卸汽车 | 装载质量4t | 台班 | 0.215 | 427.85 | 92.07
6 | 99090320 | 汽车式起重机 | 提升质量10t | 台班 | 0.949 | 665.82 | 631.7
7 | 99130280 | 电动夯实机 | 夯击能力20～62N.m | 台班 | 5.58 | 27.16 | 151.55
8 | 99191220 | 台式砂轮机 |  | 台班 | 0.48 | 46 | 22.08
9 | 99250001 | 交流弧焊机 | 容量21kVA | 台班 | 0.221 | 56.53 | 12.51