## 招标控制价
明德楼907办公室改造工程
招 标 控 制 价
招标控制价(小写): |  |  | 15329元 | 其中：甲供材料费
(大写): | 壹万伍仟叁佰贰拾玖圆整 |  |  | 其中：甲供材料费
招 标 人: |  |  |  | 造价咨询人:
|  | (单位盖章) |  |  | (单位盖章或资质专用章)
法定代表人 或其授权人: |  |  |  | 法定代表人 或其授权人:
|  | (签字或盖章) |  |  | (签字或盖章)
造价工程师：
(签字盖专用章)
编制时间: |  |  |  | 2021年08月26日

## 总说明
总说明
工程名称：明德楼907办公室改造工程 | 第1页 共1页

## 工程项目造价汇总表
工程项目造价汇总表
工程名称:明德楼907办公室改造工程 |  |  | 第1页 共1页
序号 | 单项工程名称 | 金额(元) | 其中: 安全文明施工费(元)
1 | 单体建筑 | 15329 | 73
合 计 |  | 15329 | 73

## 单项工程造价汇总表
单项工程造价汇总表
工程名称：明德楼907办公室改造工程 单体建筑 |  |  | 第1页 共1页
序号 | 单位工程名称 | 金额(元) | 其中: 安全文明施工费(元)
1 | 房屋建筑与装饰工程 | 13471 | 64
2 | 安装工程 | 1858 | 9
合 计 |  | 15329 | 73

## 单位工程造价汇总表
单位工程造价汇总表
工程名称：明德楼907办公室改造工程 单体建筑 房屋建筑与装饰工程 |  |  | 第1页 共2页
序号 | 汇 总 内 容 | 金 额(元)
1 | 分部分项工程费 | 13392
1.1 | 一般装饰工程 | 13392
2 | 措施项目费 | 79
2.1 | 总价措施项目费 | 79
2.1.1 | 安全文明施工费 | 64
2.1.2 | 其他总价措施费 | 15
2.2 | 单价措施项目费
3 | 其他项目费
3.1 | 暂列金额
3.2 | 专业工程暂估价
3.3 | 总承包服务费
合 计=1+2+3 |  | 13471
单位工程造价汇总表
工程名称：明德楼907办公室改造工程 单体建筑 安装工程 |  |  | 第2页 共2页
序号 | 汇 总 内 容 | 金 额(元)
1 | 分部分项工程费 | 1804
1.1 | 强电工程 | 1165
1.2 | 弱点工程 | 639
2 | 措施项目费 | 54
2.1 | 总价措施项目费 | 11
2.1.1 | 安全文明施工费 | 9
2.1.2 | 其他总价措施费 | 2
2.2 | 单价措施项目费 | 43
3 | 其他项目费
3.1 | 暂列金额
3.2 | 专业工程暂估价
3.3 | 总承包服务费
合 计=1+2+3 |  | 1858

## 分部分项工程量清单与计价表
分部分项工程量清单与计价表
工程名称：明德楼907办公室改造工程 | [6 empty] | 第1页 共2页
序号 | 项目编码 | 项目名称 | 项目特征描述 | 计量单位 | 工程量 | 金 额(元)
[6 empty] | 综合单价 |  | 合价
单体建筑 | [8 empty] | 单项工程(17房屋建筑与装饰)
房屋建筑与装饰工程 | [8 empty] | 单位工程(17房屋建筑与装饰)
一般装饰工程 | [8 empty] | 分项工程(17房屋建筑与装饰)
1 | 011608001001 | 铲除油漆涂料面 | (1)铲除油漆涂料裱糊面(清除抹灰面油漆涂料) | m2 | 69.664 | 5.08 |  | 353.89
2 | 011606003001 | 天棚面龙骨及饰面拆除 | (1)拆除天棚装饰层(拆除天棚 金属龙骨 金属面) | m2 | 9.744 | 7.95 |  | 77.46
3 | 011601001001 | 砖（石）砌体拆除 | (1)拆除砖（石）砌体(拆除砌体 标准砖) | m3 | 5.006 | 154.27 |  | 772.28
4 | 011610001001 | 门窗拆除 | (1)保护性拆除门窗(拆除整樘门窗)规格1000*2100 (2)无损拆除门、窗 | 樘 | 2 | 27.13 |  | 54.26
5 | 011602001001 | 混凝土构件拆除 | (1)拆除地面装饰层(拆除混凝土 垫层) | m3 | 0.081 | 509.93 |  | 41.3
6 | 010103002001 | 余方弃置 | (1)人工装车(土方)： (2)自卸汽车运土(载重10t以内 运距30km以内) | m3 | 8.416 | 84.06 |  | 707.45
7 | 011210006001 | 其他隔断 | (1)75#轻钢龙骨隔墙，双面15mm防火板基层,双面5mm硅酸钙板 (2)内加设吸音棉 | m2 | 13.997 | 275.26 |  | 3852.81
8 | 011201001001 | 墙面一般抹灰 | (1)界面剂、铺网(贴玻纤网格布) | m2 | 25.646 | 11.51 |  | 295.19
9 | 011406001001 | 抹灰面油漆涂料 | (1)室内 墙面 刮腻子三遍 水泥漆三遍 | m2 | 95.37 | 50.58 |  | 4823.81
10 | 011101006001 | 平面砂浆找平层 | (1)水泥砂浆找平层(在混凝土 或硬基层面上 20mm厚) | m2 | 1.624 | 27.17 |  | 44.12
11 | 011102003001 | 块料楼地面 | (1)铺设800*800玻化砖楼地面 | m2 | 1.624 | 197.26 |  | 320.35
12 | 011302001001 | 天棚吊顶 | (1)铝合金方板天棚龙骨(不上人型)(浮搁式 面层规格 600mm×600mm) (2)铝合金方板天棚面层(浮搁式平板)规格铝合金600*600mm | m2 | 9.744 | 177.72 |  | 1731.7
13 | 010802004001 | 防盗门 | (1)钢质防盗门(利旧)规格1000*2100mm：2樘； | m2 | 4.2 | 75.5 |  | 317.1
安装工程 | [8 empty] | 单位工程(17安装)
强电工程 | [8 empty] | 分项工程(17安装)
14 | 030404034001 | 照明开关 | (1)规格:250V10A (2)名称:双联单控开关 (3)安装方式:暗装 | 个 | 3 | 19.03 |  | 57.09
15 | 030404035001 | 插座 | (1)规格:250V10A (2)名称:普通五孔插 | 个 | 10 | 23.44 |  | 234.4
分部分项工程量清单与计价表
工程名称：明德楼907办公室改造工程 | [6 empty] | 第2页 共2页
序号 | 项目编码 | 项目名称 | 项目特征描述 | 计量单位 | 工程量 | 金 额(元)
[6 empty] | 综合单价 |  | 合价
座 (3)安装方式:明装
16 | 030411006001 | 接线盒 | (1)材质:钢制 (2)名称:普通接线盒 (3)安装形式:明装 | 个 | 12 | 10.12 |  | 121.44
17 | 030411002001 | 线槽 | (1)规格:39*19 (2)材质:塑料 (3)名称:线槽 | m | 30 | 19.89 |  | 596.7
18 | 030411004001 | 配线 | (1)材质:铜芯 (2)规格:2.5mm (3)名称:照明穿线 (4)型号:WDZB-BYJ (5)配线形式:线槽配线 | m | 50 | 3.11 |  | 155.5
弱点工程 | [8 empty] | 分项工程(17安装)
19 | 030502012001 | 信息插座 | (1)名称:安装8位模块式信息插座(双口) (2)底盒材质、规格:安装信息插座底盒(接线盒)(明装) | 个/块 | 2 | 30.85 |  | 61.7
20 | 030411002002 | 线槽 | (1)规格:39*19 (2)材质:塑料 (3)名称:线槽 | m | 20 | 19.89 |  | 397.8
21 | 030502005001 | 双绞线缆 | (1)名称:双绞线缆 (2)敷设方式:线槽内布放 (3)线缆对数:4对 | m | 40 | 4.49 |  | 179.6
合 计 | [7 empty] | 15195.95

## 总价措施项目清单与计价表(含分项)
总价措施项目清单与计价表
工程名称：明德楼907办公室改造工程 |  |  |  | 第1页 共1页
序号 | 项 目 名 称 | 计 算 基 础 (元) | 费 率(%) | 金 额(元)
单体建筑
房屋建筑与装饰工程
一般装饰工程
1 | 安全文明施工费 | 13392 | 0.48 | 64
2 | 其他总价措施费 | 13392 | 0.11 | 15
安装工程
强电工程
1 | 安全文明施工费 | 1196 | 0.48 | 6
2 | 其他总价措施费 | 1196 | 0.11 | 1
弱点工程
1 | 安全文明施工费 | 651 | 0.48 | 3
2 | 其他总价措施费 | 651 | 0.11 | 1
合 计 |  |  |  | 90

## 单价措施项目清单与计价表
单价措施项目清单与计价表
工程名称：明德楼907办公室改造工程 | [6 empty] | 第1页 共1页
序号 | 项目编码 | 项目名称 | 项目特征描述 | 计量单位 | 工程量 | 金 额(元)
[6 empty] | 综合单价 |  | 合价
单体建筑 | [8 empty] | 单项工程(17房屋建筑与装饰)
房屋建筑与装饰工程 | [8 empty] | 单位工程(17房屋建筑与装饰)
一般装饰工程 | [8 empty] | 分项工程(17房屋建筑与装饰)
安装工程 | [8 empty] | 单位工程(17安装)
强电工程 | [8 empty] | 分项工程(17安装)
1 | 031301017001 | 脚手架搭拆 |  | 项 | 1 | 30.94 |  | 30.94
弱点工程 | [8 empty] | 分项工程(17安装)
2 | 031301017002 | 脚手架搭拆 |  | 项 | 1 | 11.54 |  | 11.54
合 计 | [7 empty] | 42.48

## 其他项目清单与计价汇总表
其他项目清单与计价汇总表
工程名称：明德楼907办公室改造工程 |  |  | 第1页 共1页
序号 | 项 目 名 称 | 金额(元) | 备注
1 | 暂列金额
2 | 专业工程暂估价
3 | 总承包服务费
合 计 |  |  | ——

## 暂列金额明细表
暂列金额明细表
工程名称：明德楼907办公室改造工程 |  |  | 第1页 共1页
序号 | 项 目 名 称 | 金额(元) |  | 备 注
1 | 设计变更和现场签证暂列金额
2 | 优质工程增加费
3 | 缩短定额工期增加费
4 | 发包人检测费
5 | 工程噪音超标排污费
6 | 渣土收纳费
7 | 加固工程检测费用
合 计 |  |  |  | ——

## 专业工程暂估价明细表
专业工程暂估价明细表
工程名称：明德楼907办公室改造工程 |  |  | 第1页 共1页
序号 | 项 目 名 称 | 金额(元) |  | 备 注
合 计 |  |  |  | ——

## 总承包服务费计价表
总承包服务费计价表
工程名称：明德楼907办公室改造工程 |  |  |  | 第1页 共1页
序号 | 项 目 名 称 | 计算基础(元) | 费率(%) | 金额(元)
合 计

## 分部分项工程量清单综合单价分析表
分部分项工程量清单综合单价分析表
工程名称：明德楼907办公室改造工程 | [11 empty] | 第1页 共4页
序号 | 项目编码 | 项目名称及特征描述 | 单位 | 工程量 | 综合单价组成(元) | [7 empty] | 综合单价 (元)
[5 empty] | 人工费 | 材料费 | 其中： 设备费 | 施工机具使用费 | 企业管理费 | 利润 | 规费 | 税金
单体建筑 | [13 empty] | 单项工程(17房屋建筑与装饰)
房屋建筑与装饰工程 | [13 empty] | 单位工程(17房屋建筑与装饰)
一般装饰工程 | [13 empty] | 分项工程(17房屋建筑与装饰)
1 | 011608001001 | 铲除油漆涂料面 (1)铲除油漆涂料裱糊面(清除抹灰面油漆涂料) | m2 | 69.664 | 4.01 |  |  |  | 0.39 | 0.26 |  | 0.42 | 5.08
1.1 | 10116083 | 铲除油漆涂料裱糊面(清除抹灰面油漆涂料) | m2 | 69.664 | 4.01 |  |  |  | 0.39 | 0.26 |  | 0.42 | 5.08
2 | 011606003001 | 天棚面龙骨及饰面拆除 (1)拆除天棚装饰层(拆除天棚 金属龙骨 金属面) | m2 | 9.744 | 6.27 |  |  |  | 0.61 | 0.41 |  | 0.66 | 7.95
2.1 | 10116066 | 拆除天棚装饰层(拆除天棚 金属龙骨 金属面) | m2 | 9.744 | 6.27 |  |  |  | 0.61 | 0.41 |  | 0.66 | 7.95
3 | 011601001001 | 砖（石）砌体拆除 (1)拆除砖（石）砌体(拆除砌体 标准砖) | m3 | 5.006 | 121.6 |  |  |  | 11.92 | 8.01 |  | 12.74 | 154.27
3.1 | 10116001 | 拆除砖（石）砌体(拆除砌体 标准砖) | m3 | 5.006 | 121.6 |  |  |  | 11.92 | 8.01 |  | 12.74 | 154.27
4 | 011610001001 | 门窗拆除 (1)保护性拆除门窗(拆除整樘门窗)规格1000*2100 (2)无损拆除门、窗 | 樘 | 2 | 21.38 |  |  |  | 2.1 | 1.41 |  | 2.24 | 27.13
4.1 | 10116102 | 拆除门窗(拆除整樘门窗) | 樘 | 2 | 21.38 |  |  |  | 2.1 | 1.41 |  | 2.24 | 27.13
5 | 011602001001 | 混凝土构件拆除 (1)拆除地面装饰层(拆除混凝土 垫层) | m3 | 0.081 | 401.96 |  |  |  | 39.39 | 26.48 |  | 42.1 | 509.93
5.1 | 10116036 | 拆除地面装饰层(拆除混凝土 垫层) | m3 | 0.081 | 401.96 |  |  |  | 39.39 | 26.48 |  | 42.1 | 509.93
6 | 010103002001 | 余方弃置 (1)人工装车(土方)： (2)自卸汽车运土(载重10t以内 运距30km以内) | m3 | 8.416 | 10.11 |  |  | 56.16 | 6.49 | 4.36 |  | 6.94 | 84.06
6.1 | 10101042 | 人工装车(土方) | m3 | 8.416 | 9.94 |  |  |  | 0.97 | 0.65 |  | 1.04 | 12.6
6.2 | 10101084T | 自卸汽车运土(载重10t以内 运距30km以内) | m3 | 8.416 | 0.17 |  |  | 56.16 | 5.52 | 3.71 |  | 5.9 | 71.46
7 | 011210006001 | 其他隔断 | m2 | 13.997 | 66.11 | 150.4 |  | 0.46 | 21.27 | 14.29 |  | 22.73 | 275.26
分部分项工程量清单综合单价分析表
工程名称：明德楼907办公室改造工程 | [11 empty] | 第2页 共4页
序号 | 项目编码 | 项目名称及特征描述 | 单位 | 工程量 | 综合单价组成(元) | [7 empty] | 综合单价 (元)
[5 empty] | 人工费 | 材料费 | 其中： 设备费 | 施工机具使用费 | 企业管理费 | 利润 | 规费 | 税金
(1)75#轻钢龙骨隔墙，双面15mm防火板基层,双面5mm硅酸钙板 (2)内加设吸音棉
7.1 | 10112353T | 其他隔断(双面轻钢龙骨硅酸钙板隔墙) | m2 | 13.997 | 60.15 | 132.81 |  | 0.46 | 18.96 | 12.74 |  | 20.26 | 245.38
7.2 | 10112357 | 其他隔断(隔音墙内填吸音棉墙) | m2 | 13.997 | 5.96 | 17.59 |  |  | 2.31 | 1.55 |  | 2.47 | 29.88
8 | 011201001001 | 墙面一般抹灰 (1)界面剂、铺网(贴玻纤网格布) | m2 | 25.646 | 6.09 | 2.98 |  |  | 0.89 | 0.6 |  | 0.95 | 11.51
8.1 | 10112064 | 界面剂、铺网(贴玻纤网格布) | m2 | 25.646 | 6.09 | 2.98 |  |  | 0.89 | 0.6 |  | 0.95 | 11.51
9 | 011406001001 | 抹灰面油漆涂料 (1)室内 墙面 刮腻子三遍 水泥漆三遍 | m2 | 95.37 | 27.45 | 12.43 |  |  | 3.9 | 2.62 |  | 4.18 | 50.58
9.1 | 10114133T | 乳胶漆(室内 墙面 三遍) | m2 | 95.37 | 21.71 | 10.07 |  |  | 3.11 | 2.09 |  | 3.33 | 40.31
9.2 | 10114175 | 腻子及其他(刮腻子 每增减一遍) | m2 | 95.37 | 5.74 | 2.36 |  |  | 0.79 | 0.53 |  | 0.85 | 10.27
10 | 011101006001 | 平面砂浆找平层 (1)水泥砂浆找平层(在混凝土 或硬基层面上 20mm厚) | m2 | 1.624 | 13.12 | 7.84 |  | 0.46 | 2.1 | 1.41 |  | 2.24 | 27.17
10.1 | 10111002 | 水泥砂浆找平层(在混凝土 或硬基层面上 20mm厚) | m2 | 1.624 | 13.12 | 7.84 |  | 0.46 | 2.1 | 1.41 |  | 2.24 | 27.17
11 | 011102003001 | 块料楼地面 (1)铺设800*800玻化砖楼地面 | m2 | 1.624 | 42.24 | 112.79 |  | 0.46 | 15.24 | 10.24 |  | 16.29 | 197.26
11.1 | 10111046T | (地砖楼地面 水泥砂浆结合层 不勾缝 周长3200mm以内) | m2 | 1.624 | 42.24 | 112.79 |  | 0.46 | 15.24 | 10.24 |  | 16.29 | 197.26
12 | 011302001001 | 天棚吊顶 (1)铝合金方板天棚龙骨(不上人型)(浮搁式 面层规格 600mm×600mm) (2)铝合金方板天棚面层(浮搁式平板)规格铝合金600*600mm | m2 | 9.744 | 29.81 | 110.28 |  |  | 13.73 | 9.23 |  | 14.67 | 177.72
12.1 | 10113057 | 铝合金方板天棚龙骨(不上人型)(浮搁式 面层规格 600mm×600mm) | m2 | 9.744 | 20.12 | 32.14 |  |  | 5.12 | 3.44 |  | 5.47 | 66.29
12.2 | 10113098 | 铝合金方板天棚面层(浮搁式平板) | m2 | 9.744 | 9.69 | 78.14 |  |  | 8.61 | 5.79 |  | 9.2 | 111.43
13 | 010802004001 | 防盗门 (1)钢质防盗门(利旧)规格1000*2100mm：2樘 | m2 | 4.2 | 49.8 | 9.5 |  | 0.22 | 5.83 | 3.92 |  | 6.23 | 75.5
分部分项工程量清单综合单价分析表
工程名称：明德楼907办公室改造工程 | [11 empty] | 第3页 共4页
序号 | 项目编码 | 项目名称及特征描述 | 单位 | 工程量 | 综合单价组成(元) | [7 empty] | 综合单价 (元)
[5 empty] | 人工费 | 材料费 | 其中： 设备费 | 施工机具使用费 | 企业管理费 | 利润 | 规费 | 税金
；
13.1 | 10108029T | 钢质防火、防盗门(钢质防盗门) | m2 | 4.2 | 49.8 | 9.5 |  | 0.22 | 5.83 | 3.92 |  | 6.23 | 75.5
安装工程 | [13 empty] | 单位工程(17安装)
强电工程 | [13 empty] | 分项工程(17安装)
14 | 030404034001 | 照明开关 (1)规格:250V10A (2)名称:双联单控开关 (3)安装方式:暗装 | 个 | 3 | 6.49 | 8.51 |  |  | 1.47 | 0.99 |  | 1.57 | 19.03
14.1 | 30414284T | 双联单控开关 | 套 | 3 | 6.49 | 8.51 |  |  | 1.47 | 0.99 |  | 1.57 | 19.03
15 | 030404035001 | 插座 (1)规格:250V10A (2)名称:普通五孔插座 (3)安装方式:明装 | 个 | 10 | 7.74 | 10.73 |  |  | 1.81 | 1.22 |  | 1.94 | 23.44
15.1 | 30414301T | 普通五孔插座 | 套 | 10 | 7.74 | 10.73 |  |  | 1.81 | 1.22 |  | 1.94 | 23.44
16 | 030411006001 | 接线盒 (1)材质:钢制 (2)名称:普通接线盒 (3)安装形式:明装 | 个 | 12 | 6.26 | 1.71 |  |  | 0.78 | 0.53 |  | 0.84 | 10.12
16.1 | 30413194T | 接线盒安装(明装普通接线盒) | 个 | 12 | 6.26 | 1.71 |  |  | 0.78 | 0.53 |  | 0.84 | 10.12
17 | 030411002001 | 线槽 (1)规格:39*19 (2)材质:塑料 (3)名称:线槽 | m | 30 | 9.01 | 6.67 |  |  | 1.54 | 1.03 |  | 1.64 | 19.89
17.1 | 30412244T | 塑料线槽 39*19 | m | 30 | 9.01 | 6.67 |  |  | 1.54 | 1.03 |  | 1.64 | 19.89
18 | 030411004001 | 配线 (1)材质:铜芯 (2)规格:2.5mm (3)名称:照明穿线 (4)型号:WDZB-BYJ (5)配线形式:线槽配线 | m | 50 | 0.82 | 1.63 |  |  | 0.24 | 0.16 |  | 0.26 | 3.11
18.1 | 30413095T | 线槽配线 WDZB-BYJ-2.5 | 单线 | 50 | 0.82 | 1.63 |  |  | 0.24 | 0.16 |  | 0.26 | 3.11
分部分项工程量清单综合单价分析表
工程名称：明德楼907办公室改造工程 | [11 empty] | 第4页 共4页
序号 | 项目编码 | 项目名称及特征描述 | 单位 | 工程量 | 综合单价组成(元) | [7 empty] | 综合单价 (元)
[5 empty] | 人工费 | 材料费 | 其中： 设备费 | 施工机具使用费 | 企业管理费 | 利润 | 规费 | 税金
弱点工程 | [13 empty] | 分项工程(17安装)
19 | 030502012001 | 信息插座 (1)名称:安装8位模块式信息插座(双口) (2)底盒材质、规格:安装信息插座底盒(接线盒)(明装) | 个/块 | 2 | 14.79 | 9.52 |  |  | 2.39 | 1.6 |  | 2.55 | 30.85
19.1 | 30502057 | 安装8位模块式信息插座(双口) | 个 | 2 | 10.24 | 6.66 |  |  | 1.66 | 1.11 |  | 1.77 | 21.44
19.2 | 30502051 | 安装信息插座底盒(接线盒)(明装) | 个 | 2 | 4.55 | 2.86 |  |  | 0.73 | 0.49 |  | 0.78 | 9.41
20 | 030411002002 | 线槽 (1)规格:39*19 (2)材质:塑料 (3)名称:线槽 | m | 20 | 9.01 | 6.67 |  |  | 1.54 | 1.03 |  | 1.64 | 19.89
20.1 | 30412244T | 塑料线槽敷设 39*19 | m | 20 | 9.01 | 6.67 |  |  | 1.54 | 1.03 |  | 1.64 | 19.89
21 | 030502005001 | 双绞线缆 (1)名称:双绞线缆 (2)敷设方式:线槽内布放 (3)线缆对数:4对 | m | 40 | 1.37 | 2.14 |  | 0.03 | 0.35 | 0.23 |  | 0.37 | 4.49
21.1 | 30502022T | 双绞线缆(线槽内布放 ≤4对) | m | 40 | 1.37 | 2.14 |  | 0.03 | 0.35 | 0.23 |  | 0.37 | 4.49

## 单价措施项目清单综合单价分析表
单价措施项目清单综合单价分析表
工程名称：明德楼907办公室改造工程 | [11 empty] | 第1页 共1页
序号 | 项目编码 | 项目名称及特征描述 | 单位 | 工程量 | 综合单价组成(元) | [7 empty] | 综合单价 (元)
[5 empty] | 人工费 | 材料费 | 施工机具使用费 | 企业管理费 | 利润 | 规费 | 税金
单体建筑 | [13 empty] | 单项工程(17房屋建筑与装饰)
房屋建筑与装饰工程 | [13 empty] | 单位工程(17房屋建筑与装饰)
一般装饰工程 | [13 empty] | 分项工程(17房屋建筑与装饰)
安装工程 | [13 empty] | 单位工程(17安装)
强电工程 | [13 empty] | 分项工程(17安装)
1 | 031301017001 | 脚手架搭拆 | 项 | 1 | 8.46 | 15.71 |  | 2.42 | 1.69 |  | 2.66 |  | 30.94
1.1 | BJ-4 | 电气设备安装工程脚手架搭拆费 | 元 | 24.174 | 0.35 | 0.65 |  | 0.1 | 0.07 |  | 0.11 |  | 1.28
弱点工程 | [13 empty] | 分项工程(17安装)
2 | 031301017002 | 脚手架搭拆 | 项 | 1 | 3.15 | 5.86 |  | 0.9 | 0.63 |  | 0.99 |  | 11.54
2.1 | BJ-4 | 电气设备安装工程脚手架搭拆费 | 元 | 9.012 | 0.35 | 0.65 |  | 0.1 | 0.07 |  | 0.11 |  | 1.28

## 人工、材料设备、机械汇总表
人工、材料设备、机械汇总表
工程名称：明德楼907办公室改造工程 | [5 empty] | 第1页 共2页
序号 | 工料机编码 | 工料机名称 | 规格、型号等特殊要求 | 单位 | 数量 | 单价 | 合价
一 |  | 人工 |  |  |  |  | 0
1 | 00010040 | 定额人工费 |  | 元 |  |  | 6157.21
二 |  | 材料
1 | 01610250 | 铁件 | 综合 | kg | 7.92 | 6.449 | 51.08
2 | 02130160 | 扁形塑料绑带 |  | m | 2.7 | 0.27 | 0.73
3 | 02270260 | 棉纱 |  | kg | 0.15 | 5.29 | 0.79
4 | 03010640 | 木螺钉 | M2-4×6-65 | 个 | 41.6 | 0.06 | 2.5
5 | 03010750 | 木螺钉 | M4×65 | 个 | 2.496 | 0.1 | 0.25
6 | 03012440 | 半圆头镀锌螺栓 | M2～5×15～50 | 个 | 6.24 | 0.35 | 2.18
7 | 03130790 | 冲击钻头 | Φ6～8 | 个 | 0.308 | 5.13 | 1.58
8 | 03131360 | 塑料胀管 | Φ6-8 | 个 | 48.4 | 0.04 | 1.94
9 | 04010001 | 水泥 | 32.5 | kg | 4.878 | 0.454 | 2.21
10 | 04010170 | 散装水泥 | 42.5 | kg | 24.113 | 0.455 | 10.97
11 | 04030230 | 净干砂（机制砂） |  | m3 | 0.073 | 131.4 | 9.6
12 | 05230020 | 圆木台 | 63-138×22 | 块 | 10.5 | 2.21 | 23.2
13 | 07050020 | 玻化砖 | 800×800 | m2 | 1.689 | 101.77 | 171.89
14 | 09050210 | 铝合金平方板 |  | m2 | 9.744 | 77.59 | 756.04
15 | 09110010 | 防火板 | 15厚 | m2 | 29.394 | 30.97 | 910.32
16 | 09190001 | 硅酸钙板 | 5厚 | m2 | 29.394 | 21.36 | 627.85
17 | 09270001 | 玻璃纤维网格布 |  | m2 | 26.928 | 1.2 | 32.31
18 | 10010250 | 轻钢竖龙骨 | 75×50 | m | 26.594 | 5.13 | 136.43
19 | 10010260 | 轻钢天地龙骨 | 75×40 | m | 15.397 | 4.96 | 76.37
20 | 10030290 | 铝合金方板天棚龙骨（不上人型） | 浮搁式 600×600 | m2 | 10.231 | 26.11 | 267.14
21 | 11000001 | 防盗门 |  | m2 | 4.108
22 | 13010670 | 内墙用乳胶漆底漆 |  | kg | 11.082 | 9.72 | 107.72
23 | 13030480 | 腻子粉 |  | kg | 292.004 | 2.3 | 671.61
24 | 13030680 | 内墙用乳胶漆面漆 |  | kg | 38.31 | 9.96 | 381.57
25 | 14410570 | 万能胶 |  | kg | 2.1 | 9.65 | 20.26
26 | 14410960 | YJ-Ⅲ胶 |  | kg | 8.463 | 5 | 42.32
27 | 15070001 | 玻璃棉毡 | δ75 | m2 | 14.697 | 11.88 | 174.6
28 | 26050040 | 双联单控开关 |  | 个 | 3.06 | 6.86 | 20.99
29 | 26410001 | 插座 |  | 个 | 2.02 | 6.41 | 12.95
30 | 26410140 | 普通五孔插座 |  | 个 | 10.2 | 7.04 | 71.81
31 | 28000010 | 线槽配线 | WDZB-BYJ-2.5 | m | 52.5 | 1.47 | 77.18
32 | 28031940 | 铜芯聚氯乙烯绝缘电线 | BV-2.5 | m | 5.954 | 1.66 | 9.88
33 | 28270120 | 双绞线缆 |  | m | 42 | 2 | 84
34 | 29030060 | 塑料线槽 | 39*19 | m | 31.5 | 5.48 | 172.62
35 | 29030060 | 塑料线槽敷设 | 39*19 | m | 21 | 5.48 | 115.08
36 | 29030070 | 塑料线槽配件 | 断面周长120以内 | 个 | 35 | 1.29 | 45.15
人工、材料设备、机械汇总表
工程名称：明德楼907办公室改造工程 | [5 empty] | 第2页 共2页
序号 | 工料机编码 | 工料机名称 | 规格、型号等特殊要求 | 单位 | 数量 | 单价 | 合价
37 | 29110110 | 接线盒 |  | 个 | 12.24 | 1.5 | 18.36
38 | 29110110 | 接线盒 |  | 个 | 2.02 | 2.14 | 4.32
39 | 33010040 | 吊杆 |  | kg | 2.27 | 4.96 | 11.26
40 | 34110080 | 水 |  | m3 | 0.024 | 3.28 | 0.08
41 | 34130010 | 标志牌 | 塑料扁形 | 个 | 3 | 0.88 | 2.64
42 | 49010030 | 其他材料费 |  | % | 1.635 | 1 | 1.64
43 | 49010040 | 其他材料费 |  | 元 | 240.439 | 1 | 240.44
44 | 80010350 | 现拌砌筑砂浆 | M5(42.5) 砂子4.75mm 稠度50~70mm | m3 | 0.041 | 218.24 | 9.04
45 | 80010500 | 现拌抹灰砂浆 | 1:3 M30(42.5) 砂子4.75mm 稠度50~70mm | m3 | 0.034 | 337.307 | 11.61
46 | 80110110 | 素水泥浆 |  | m3 | 0.003 | 682.892 | 2.22
三 |  | 设备
四 |  | 施工机具
1 | 98050050 | 真有效值万用表 | 工业用 | 台班 | 0.04 | 6.03 | 0.24
2 | 98170020 | 对讲机 |  | 台班 | 0.2 | 5.51 | 1.1
3 | 99050210 | 灰浆搅拌机 | 拌筒容量200L | 台班 | 0.011 | 136.64 | 1.51
4 | 99070610 | 自卸汽车 | 装载质量4t | 台班 | 1.067 | 442.94 | 472.68
5 | 99250001 | 交流弧焊机 | 容量21kVA | 台班 | 0.017 | 54.77 | 0.94
6 | 99450550 | 其他机械费 |  | 元 | 6.439 | 1 | 6.44

## 承包人提供的主要材料和设备清单(招标)
承包人提供的主要材料和设备清单
(招标阶段)
工程名称：明德楼907办公室改造工程 |  |  |  | 标段： |  |  | 第1页 共1页
序号 | 名称、规格、型号 | 单位 | 数量 | 基准单价 （元） | 风险承包幅度(%) | 招标控制价(或施工图预算)中的单价 (元) | 金额 （元） | 比例 （%）
累计比例： | [7 empty] | 0