## 封2招标控制价
2025年田家炳楼109教室地面修缮工程
招 标 控 制 价
招标控制价(小写): |  |  | 90246元 | 其中：甲供材料费
(大写): | 玖万零贰佰肆拾陆圆整 |  |  | 其中：甲供材料费
招 标 人: |  |  |  | 造价咨询人:
(盖单位公章) |  |  |  | (盖单位公章)
法定代表人 或其授权人: |  |  |  | 法定代表人 或其授权人:
(签字或盖章) |  |  |  | (签字或盖章)
编 制 人: |  |  |  | 审 核 人:
(签字) |  |  |  | (签字、加盖执业印章)
编 制 时 间: |  | 2025-07-14 |  | 审 核 时 间: | 2025-07-14

## 表2工程项目造价汇总表
工程项目造价汇总表
工程名称:2025年田家炳楼109教室地面修缮 |  |  | 第1页 共1页
序号 | 单项工程名称 | 金额(元) | 其中
|  |  | 安全文明施工费(元) | 人工费 （元）
1 | 单体建筑 | 90246 | 431 | 31233
合 计 |  | 90246 | 431 | 31233

## 表3单项工程造价汇总表
单项工程造价汇总表
工程名称：2025年田家炳楼109教室地面修缮 单体建筑 |  |  | 第1页 共1页
序号 | 单位工程名称 | 金额(元) | 其中
|  |  | 安全文明施工费(元) | 人工费 （元）
1 | 教室拆除改造 | 90246 | 431 | 31233
合 计 |  | 90246 | 431 | 31233

## 表4单位工程造价汇总表
单位工程造价汇总表
工程名称：2025年田家炳楼109教室地面修缮 单体建筑 教室拆除改造 |  | 第1页 共1页
序号 | 汇 总 内 容 | 金 额(元)
1 | 分部分项工程费 | 89716
1.1 | 改造工程 | 89716
2 | 措施项目费 | 530
2.1 | 总价措施项目费 | 530
2.1.1 | 安全文明施工费 | 431
2.1.2 | 其他总价措施费 | 99
2.2 | 单价措施项目费
3 | 其他项目费
3.1 | 暂列金额
3.2 | 专业工程暂估价
3.3 | 总承包服务费
合 计=1+2+3 |  | 90246

## 表5分部分项工程量清单与计价表
分部分项工程量清单与计价表
工程名称：2025年田家炳楼109教室地面修缮 | [6 empty] | 第1页 共1页
序号 | 项目编码 | 项目名称 | 项目特征描述 | 计量单位 | 工程量 | 金 额(元)
[6 empty] | 综合单价 |  | 合价
单体建筑 | [8 empty] | 单项工程(17房屋建筑与装饰)
教室拆除改造 | [8 empty] | 单位工程(17园林)
改造工程 | [8 empty] | 分项工程(17房屋建筑与装饰)
1 | 011605001001 | 平面块料拆除 | (1)拆除原地面瓷砖 | m2 | 380 | 11.61 |  | 4411.8 | 清单
2 | 011602001001 | 混凝土构件拆除 | (1)拆除100mm厚C20混凝土垫层 | m3 | 20 | 544.72 |  | 10894.4 | 清单
3 | 010103001001 | 回填方 | (1)细粒砂石回填 | m3 | 20 | 193.86 |  | 3877.2 | 清单
4 | 010404001001 | 垫层 | (1)地面C20混凝土硬化 | m3 | 20 | 534.36 |  | 10687.2 | 清单
5 | 011102003001 | 块料楼地面 | (1)新铺设600*600玻化砖 (2)30mm厚1:3干硬性水泥砂浆 (3)水泥砂浆面撒素水泥浆 | m2 | 380 | 154.58 |  | 58740.4 | 清单
6 | 010103002001 | 余方弃置 | (1)拆除垃圾外运 (2)运距5km | m3 | 57 | 19.39 |  | 1105.23 | 清单
合 计 | [7 empty] | 89716.23 | 无效数据

## 表6总价措施项目清单与计价表
总价措施项目清单与计价表
工程名称：2025年田家炳楼109教室地面修缮 |  |  |  | 第1页 共1页
序号 | 项 目 名 称 | 计 算 基 础 (元) | 费 率(%) | 金 额(元)
单体建筑
教室拆除改造
1 | 安全文明施工费 | 89716 | / | 431
1.1 | 改造工程 | 89716 | 0.48 | 431
2 | 其他总价措施费 | 89716 | / | 99
2.1 | 改造工程 | 89716 | 0.11 | 99
合 计 |  |  |  | 530

## 表7单价措施项目清单与计价表
单价措施项目清单与计价表
工程名称：2025年田家炳楼109教室地面修缮 | [6 empty] | 第1页 共1页
序号 | 项目编码 | 项目名称 | 项目特征描述 | 计量单位 | 工程量 | 金 额(元)
[6 empty] | 综合单价 |  | 合价
单体建筑 | [8 empty] | 单项工程(17房屋建筑与装饰)
教室拆除改造 | [8 empty] | 单位工程(17园林)
改造工程 | [8 empty] | 分项工程(17房屋建筑与装饰)
合 计 | [8 empty] | 无效数据

## 表8其他项目清单与计价汇总表
其他项目清单与计价汇总表
工程名称：2025年田家炳楼109教室地面修缮 |  |  | 第1页 共1页
序号 | 项 目 名 称 | 金额(元) | 备注
1 | 暂列金额
2 | 专业工程暂估价
3 | 总承包服务费
合 计 |  |  | ——

## 表9-1暂列金额明细表
暂列金额明细表
工程名称：2025年田家炳楼109教室地面修缮 |  |  | 第1页 共1页
序号 | 项 目 名 称 | 金额(元) |  | 备 注
1 | 设计变更和现场签证暂列金额
2 | 优质工程增加费
3 | 缩短定额工期增加费
4 | 工程噪音超标排污费
5 | 渣土收纳费
6 | 加固工程检测费用
合 计 |  |  |  | ——

## 表14人工、材料设备、机械汇总表
人工、材料设备、机械汇总表
工程名称：2025年田家炳楼109教室地面修缮 | [5 empty] | 第1页 共1页
序号 | 工料机编码 | 工料机名称 | 规格、型号等特殊要求 | 单位 | 数量 | 单价 | 合价
一 |  | 人工 |  |  |  |  | 0
1 | 00010040 | 定额人工费 |  | 元 |  |  | 31232.84
二 |  | 材料
1 | 04010001 | 水泥 | 32.5 | kg | 570.76 | 0.352 | 200.91
2 | 04010170 | 散装水泥 | 42.5 | kg | 4666.2 | 0.352 | 1642.5
3 | 04030170 | 机制砂 |  | m3 | 23.052 | 105.12 | 2423.23
4 | 04030230 | 净干砂（机制砂） |  | m3 | 13.332 | 131.4 | 1751.82
5 | 04050240 | 碎石 | Φ5-31.5 | m3 | 13.029 | 104.31 | 1359.05
6 | 04090030 | 粉煤灰 | Ⅱ级 | kg | 1116.555 | 0.21 | 234.48
7 | 07050001 | 玻化砖 | 600×600 | m2 | 395.2 | 65 | 25688
8 | 14351100 | 减水剂 | WR-S | kg | 62.943 | 3.57 | 224.71
9 | 34110080 | 水 |  | m3 | 3.548 | 3.28 | 11.64
10 | 49010040 | 其他材料费 |  | 元 | 344.264 | 1 | 344.26
11 | 80010340 | 干硬性水泥砂浆 | 1:3 | m3 | 9.69 | 290.6 | 2815.91
12 | 80110110 | 素水泥浆 |  | m3 | 0.38 | 529.688 | 201.28
13 | 80213575 | 预拌非泵送普通混凝土 | C20(42.5) 碎石31.5mm 塌落度120-160mm | m3 | 20.2 | 347.47 | 7018.89
三 |  | 设备
四 |  | 施工机具
1 | 99050210 | 灰浆搅拌机 | 拌筒容量200L | 台班 | 1.292 | 166.768 | 215.46
2 | 99070280 | 轮胎式装载机 | 斗容量1.5m3 | 台班 | 0.125 | 999.53 | 125.34
3 | 99070670 | 自卸汽车 | 装载质量15t | 台班 | 0.764 | 937.252 | 715.87
4 | 99130280 | 电动夯实机 | 夯击能力20～62N.m | 台班 | 0.32 | 27.16 | 8.69