## 封1工程量清单
金山校区第二、三、五、八号变电站屋面防水维修工程
招 标 工 程 量 清 单
招 标 人: |  | 造价咨询人:
(盖单位公章) |  | (盖单位公章)
法定代表人 或其授权人: |  | 法定代表人 或其授权人:
(签字或盖章) |  | (签字或盖章)
编 制 人: |  | 审 核 人:
(签字) |  | (签字、加盖执业印章)
编制时间: | 2025-07-14 | 审核时间: | 2025-07-14

## 表2工程项目造价汇总表
工程项目造价汇总表
工程名称:金山校区第二、三、五、八号变电站屋面防水维修 |  |  | 第1页 共1页
序号 | 单项工程名称 | 金额(元) | 其中
|  |  | 安全文明施工费(元) | 人工费 （元）
1 | 单体建筑
合 计

## 表3单项工程造价汇总表
单项工程造价汇总表
工程名称：金山校区第二、三、五、八号变电站屋面防水维修 单体建筑 |  |  | 第1页 共1页
序号 | 单位工程名称 | 金额(元) | 其中
|  |  | 安全文明施工费(元) | 人工费 （元）
1 | 房屋建筑与装饰工程
合 计

## 表4单位工程造价汇总表
单位工程造价汇总表
工程名称：金山校区第二、三、五、八号变电站屋面防水维修 单体建筑 房屋建筑与装饰工程 |  | 第1页 共1页
序号 | 汇 总 内 容 | 金 额(元)
1 | 分部分项工程费
1.1 | 屋面防水
2 | 措施项目费
2.1 | 总价措施项目费
2.1.1 | 安全文明施工费
2.1.2 | 其他总价措施费
2.2 | 单价措施项目费
3 | 其他项目费
3.1 | 暂列金额
3.2 | 专业工程暂估价
3.3 | 总承包服务费
合 计=1+2+3

## 表5分部分项工程量清单与计价表
分部分项工程量清单与计价表
工程名称：金山校区第二、三、五、八号变电站屋面防水维修 | [6 empty] | 第1页 共1页
序号 | 项目编码 | 项目名称 | 项目特征描述 | 计量单位 | 工程量 | 金 额(元)
[6 empty] | 综合单价 |  | 合价
单体建筑 | [8 empty] | 单项工程(17房屋建筑与装饰)
房屋建筑与装饰工程 | [8 empty] | 单位工程(17房屋建筑与装饰)
屋面防水 | [8 empty] | 分项工程(17房屋建筑与装饰)
1 | 011607003001 | 屋面附着层拆除 | (1)原屋面防水层、保温层、泛水、找坡层、找平层均拆除,拆除至屋面结构层处 | m2 | 538.93 |  |  |  | 清单
2 | 010103002001 | 余方弃置 | (1)废弃料品种:拆除废弃物 (2)运距:暂按20km，结算按实 | m3 | 51.072 |  |  |  | 清单
3 | 01B001 | 临时迁移4P空调主机 | (1)空调主机移出移回 | 台 | 8 |  |  |  | 清单
4 | 011101006001 | 平面砂浆找平层 | (1)40厚C20细石砼抹光 | m2 | 538.93 |  |  |  | 清单
5 | 010515003001 | 钢筋网片 | (1)内配冷拔a4@150双向钢筋网面层 | t | 0.671 |  |  |  | 清单
6 | 011101006002 | 平面砂浆找平层 | (1)10厚低强度等级砂浆隔离层 | m2 | 538.93 |  |  |  | 清单
7 | 011001001001 | 保温隔热屋面 | (1)40厚挤塑聚苯板(XPS)保温层(燃烧性能不低于B1级) | m2 | 538.93 |  |  |  | 清单
8 | 010902001001 | 屋面卷材防水 | (1)3mm厚SBS改性沥青防水卷材(玻纤胎) | m2 | 599.88 |  |  |  | 清单
9 | 010902002001 | 屋面涂膜防水 | (1)2mm厚水性高聚物改性沥青防水涂料(非焦油 | m2 | 599.88 |  |  |  | 清单
10 | 011101006003 | 平面砂浆找平层 | (1)20厚1:3水泥砂浆找平层 | m2 | 538.93 |  |  |  | 清单
11 | 010404001001 | 垫层 | (1)最薄处30厚LC5.0轻集料混凝土2%找坡层 | m3 | 16.168 |  |  |  | 清单
12 | 01B002 | 屋面泛水 | (1)镀锌铁皮泛水包边 (2)见12J201 A14-2 | m | 243.8 |  |  |  | 清单
13 | 010902008001 | 屋面变形缝 | (1)预制钢筋混凝土盖缝板12J201-3、4/A15 | m | 7.2 |  |  |  | 清单
14 | 010902004001 | 屋面排水管 | (1)110PVC水落管排水及雨水斗 (2)见12J201 H6-1 | m | 22.8 |  |  |  | 清单
15 | 010501003001 | 独立基础 | (1)混凝土种类（商品混凝土、现场拌制，泵送、非泵送）:现拌普通混凝土 (2)混凝土强度等级:C20 | m3 | 2.304 |  |  |  | 清单
16 | 010515001001 | 现浇构件钢筋 | (1)钢筋种类、规格:HRB335Φ12 | t | 0.216 |  |  |  | 清单
|  | 分部小计 | [6 empty] | 分部小计
合 计 | [8 empty] | 无效数据

## 表6总价措施项目清单与计价表
总价措施项目清单与计价表
工程名称：金山校区第二、三、五、八号变电站屋面防水维修 |  |  |  | 第1页 共1页
序号 | 项 目 名 称 | 计 算 基 础 (元) | 费 率(%) | 金 额(元)
单体建筑
房屋建筑与装饰工程
1 | 安全文明施工费
1.1 | 屋面防水
2 | 其他总价措施费
2.1 | 屋面防水
合 计

## 表7单价措施项目清单与计价表
单价措施项目清单与计价表
工程名称：金山校区第二、三、五、八号变电站屋面防水维修 | [6 empty] | 第1页 共1页
序号 | 项目编码 | 项目名称 | 项目特征描述 | 计量单位 | 工程量 | 金 额(元)
[6 empty] | 综合单价 |  | 合价
单体建筑 | [8 empty] | 单项工程(17房屋建筑与装饰)
房屋建筑与装饰工程 | [8 empty] | 单位工程(17房屋建筑与装饰)
屋面防水 | [8 empty] | 分项工程(17房屋建筑与装饰)
1 | 011708001001 | 二次搬运 | (1)人工搬运 (2)垃圾每向下1层楼 (3)材料每上1层楼 | 项 | 1 |  |  |  | 清单
2 | 011702001001 | 基础模板 |  | m2 | 8 |  |  |  | 清单
合 计 | [8 empty] | 无效数据

## 表8其他项目清单与计价汇总表
其他项目清单与计价汇总表
工程名称：金山校区第二、三、五、八号变电站屋面防水维修 |  |  | 第1页 共1页
序号 | 项 目 名 称 | 金额(元) | 备注
1 | 暂列金额
2 | 专业工程暂估价
3 | 总承包服务费
合 计 |  |  | ——

## 表9-1暂列金额明细表
暂列金额明细表
工程名称：金山校区第二、三、五、八号变电站屋面防水维修 |  |  | 第1页 共1页
序号 | 项 目 名 称 | 金额(元) |  | 备 注
1 | 设计变更和现场签证暂列金额
2 | 优质工程增加费
3 | 缩短定额工期增加费
4 | 工程噪音超标排污费
5 | 渣土收纳费
6 | 加固工程检测费用
合 计 |  |  |  | ——

## 表12甲供材料一览表
甲供材料一览表
工程名称：金山校区第二、三、五、八号变电站屋面防水维修 | [9 empty] | 第1页 共1页
序号 | 工料机编码 | 工料机名称 | 规格、型号等特殊要求 | 单位 | 数量 | 单价(元) | 合价(元) | 质量等级 | 供应时间 | 送达地点 | 备注
甲供材料费合计(元) | [7 empty] | --- | --- | --- | ---