## 工程量清单
农林人工智能研究院下安实验楼2号楼6层修缮改造项目
工 程 量 清 单
招 标 人: |  | 造价咨询人:
| (单位盖章) |  | (单位盖章或资质专用章)
法定代表人 或其授权人: |  | 法定代表人 或其授权人:
| (签字或盖章) |  | (签字或盖章)
造价工程师:
(签字盖专用章)
编制时间： |  | 2025-07-25

## 工程项目造价汇总表
工程项目造价汇总表
工程名称:农林人工智能研究院下安实验楼2号楼6层修缮改造项目 |  |  | 第1页 共1页
序号 | 单项工程名称 | 金额(元) | 其中: 安全文明施工费(元)
1 | 单体建筑
2 | 单项工程
3 | 单项工程
合 计

## 单项工程造价汇总表
单项工程造价汇总表
工程名称：农林人工智能研究院下安实验楼2号楼6层修缮改造项目 单体建筑 |  |  | 第1页 共3页
序号 | 单位工程名称 | 金额(元) | 其中: 安全文明施工费(元)
1 | 房屋建筑与装饰工程
合 计
单项工程造价汇总表
工程名称：农林人工智能研究院下安实验楼2号楼6层修缮改造项目 单项工程 |  |  | 第2页 共3页
序号 | 单位工程名称 | 金额(元) | 其中: 安全文明施工费(元)
1 | 安装工程
合 计
单项工程造价汇总表
工程名称：农林人工智能研究院下安实验楼2号楼6层修缮改造项目 单项工程 |  |  | 第3页 共3页
序号 | 单位工程名称 | 金额(元) | 其中: 安全文明施工费(元)
1 | 房屋建筑与装饰工程
合 计

## 单位工程造价汇总表
单位工程造价汇总表
工程名称：农林人工智能研究院下安实验楼2号楼6层修缮改造项目 单体建筑 房屋建筑与装饰工程 |  | 第1页 共3页
序号 | 汇 总 内 容 | 金 额(元)
1 | 分部分项工程费
1.1 | 拆除工程
1.2 | 一般装饰
2 | 措施项目费
2.1 | 总价措施项目费
2.1.1 | 安全文明施工费
2.1.2 | 其他总价措施费
2.2 | 单价措施项目费
3 | 其他项目费
3.1 | 暂列金额
3.2 | 专业工程暂估价
3.3 | 总承包服务费
合 计=1+2+3
单位工程造价汇总表
工程名称：农林人工智能研究院下安实验楼2号楼6层修缮改造项目 单项工程 安装工程 |  | 第2页 共3页
序号 | 汇 总 内 容 | 金 额(元)
1 | 分部分项工程费
1.1 | 强电工程
1.2 | 弱电工程
1.3 | 给水工程
1.4 | 排水工程
2 | 措施项目费
2.1 | 总价措施项目费
2.1.1 | 安全文明施工费
2.1.2 | 其他总价措施费
2.2 | 单价措施项目费
3 | 其他项目费
3.1 | 暂列金额
3.2 | 专业工程暂估价
3.3 | 总承包服务费
合 计=1+2+3
单位工程造价汇总表
工程名称：农林人工智能研究院下安实验楼2号楼6层修缮改造项目 单项工程 房屋建筑与装饰工程 |  | 第3页 共3页
序号 | 汇 总 内 容 | 金 额(元)
1 | 分部分项工程费
1.1 | 暂列金
2 | 措施项目费
2.1 | 总价措施项目费
2.1.1 | 安全文明施工费
2.1.2 | 其他总价措施费
2.2 | 单价措施项目费
3 | 其他项目费
3.1 | 暂列金额
3.2 | 专业工程暂估价
3.3 | 总承包服务费
合 计=1+2+3

## 分部分项工程量清单与计价表
分部分项工程量清单与计价表
工程名称：农林人工智能研究院下安实验楼2号楼6层修缮改造项目 | [6 empty] | 第1页 共12页
序号 | 项目编码 | 项目名称 | 项目特征描述 | 计量单位 | 工程量 | 金 额(元)
[6 empty] | 综合单价 |  | 合价
单体建筑 | [8 empty] | 单项工程(17房屋建筑与装饰)
房屋建筑与装饰工程 | [8 empty] | 单位工程(17房屋建筑与装饰)
拆除工程 | [8 empty] | 分项工程(17房屋建筑与装饰)
1 | 011610001001 | 门窗拆除 | (1)拆除原有钢制平开门 (2)1500*2400mm | 樘 | 8
2 | 011610001002 | 门窗拆除 | (1)拆除平开门 (2)1000*2100 | 樘 | 1
3 | 011609002001 | 隔断隔墙拆除 | (1)拆除轻质隔墙 | m2 | 23.066
4 | 011601001003 | 砖（石）砌体拆除 | (1)墙改门洞 (2)1390*2600、1700*2600 | m3 | 1.607
5 | 011609002002 | 隔断隔墙拆除 | (1)拆除铁皮房 | m2 | 40.698
6 | 011609002003 | 隔断隔墙拆除 | (1)拆除铝合金玻璃隔断 | m2 | 21.85
7 | 011601001001 | 砖（石）砌体拆除 | (1)拆除砖砌隔墙 | m3 | 6.612
8 | 011608001001 | 铲除油漆涂料面 | (1)墙体面层拆除至找平层 | m2 | 131.42
9 | 011605001002 | 平面块料拆除 | (1)拆除卫生间地面面砖 | m2 | 35.03
10 | 011614007001 | 线条拆除 | (1)L30*30护条边拆除 | m | 157.6
11 | 011606002001 | 墙柱面龙骨及饰面拆除 | (1)拆除PVC宣传板块 | m2 | 15.3
12 | 011605002001 | 立面块料拆除 | (1)拆除木质条框玻璃宣传栏 | m2 | 11.7
13 | 011606003001 | 天棚面龙骨及饰面拆除 | (1)拆除卫生间金属扣板吊顶 | m2 | 52.04
14 | 011609002004 | 隔断隔墙拆除 | (1)拆除原有卫生间隔断 | m2 | 56.61
15 | 011614008001 | 块料、石材台池槽拆除 | (1)拆除拖把池、洗手池 | m | 4.2
16 | 011601001002 | 砖（石）砌体拆除 | (1)拆除台阶200高 | m3
17 | 011602001001 | 混凝土构件拆除 | (1)拆除混凝土台阶 | m3 | 3.4
18 | 010103002001 | 余方弃置 | (1)拆除垃圾 (2)暂按15km,结算按实调整 | m3 | 26.073
一般装饰 | [8 empty] | 分项工程(17房屋建筑与装饰)
地面
19 | 011103003001 | 塑料板楼地面 | (1)2mm同质透心塑胶地板 (2)专用地板胶黏剂 | m2 | 719.36
20 | 011101005001 | 自流坪楼地面 | (1)4mm厚水泥基自流平砂浆 (2)自流平界面剂 | m2 | 719.36
21 | 011101006001 | 平面砂浆找平层 | (1)15厚1：3水泥砂浆找平 | m2 | 52.051
22 | 010904002001 | 楼（地）面涂膜防水 | (1)聚氨酯防水涂抹 | m2 | 52.051
分部分项工程量清单与计价表
工程名称：农林人工智能研究院下安实验楼2号楼6层修缮改造项目 | [6 empty] | 第2页 共12页
序号 | 项目编码 | 项目名称 | 项目特征描述 | 计量单位 | 工程量 | 金 额(元)
[6 empty] | 综合单价 |  | 合价
两道（1.5厚）
23 | 011102003001 | 块料楼地面 | (1)20厚1:3水泥砂浆找坡（加8%防水粉），打磨一道，表面撒水泥粉 (2)10厚600*600米黄色专用防滑面砖，水泥擦缝 | m2 | 55.681
天棚
24 | 011302001002 | 天棚吊顶 | (1)暗架式金属方板吊顶 (2)600*600*0.8铝合金金属方板 (3)含铝扣板收边线 (4)详12j502-2/d19 | m2 | 52.09
25 | 011302002001 | 格栅吊顶 | (1)φ8钢筋吊杆，主龙骨CS60，多模数B型龙骨，L型边龙骨 (2)铝方通0.8厚40x60枫木色U型铝方通,间距40 (3)做法参12J502-2,-/D10 | m2 | 88.59
新砌墙体
26 | 010401003001 | 实心砖墙 | (1)M5水泥砂浆砌筑 (2)烧结煤矸石普通砖 | m3
27 | 010402001001 | 砌块墙 | (1)加气混凝土砌块墙A3.5 (2)内墙，3.8m (3)M5水泥砂浆砌筑 | m3 | 14.28
28 | 011201004001 | 立面砂浆找平层 | (1)20厚1:3水泥砂浆找平 (2)加气混凝土界面剂一道 | m2 | 242.608
29 | 011406001001 | 抹灰面油漆涂料 | (1)满刮内墙腻子两道(4mm) (2)加固封闭底漆一道 (3)滚涂净味全效内墙涂料两遍 (4)滚涂耐污防霉罩面涂料两遍 | m2 | 242.608
翻新墙体
30 | 011406001002 | 抹灰面油漆涂料 | (1)铲除区域滚涂基层封闭加固底漆一遍 (2)满刮腻子两道，掺5%水泥基改性增强剂，腻子打磨 (3)滚涂基层加固封闭底漆一遍 (4)滚涂净味全效内墙涂料两遍 (5)滚涂附污防霉洁净墙面漆两遍 | m2 | 131.42
分部分项工程量清单与计价表
工程名称：农林人工智能研究院下安实验楼2号楼6层修缮改造项目 | [6 empty] | 第3页 共12页
序号 | 项目编码 | 项目名称 | 项目特征描述 | 计量单位 | 工程量 | 金 额(元)
[6 empty] | 综合单价 |  | 合价
31 | 011201004002 | 立面砂浆找平层 | (1)20厚1:3水泥砂浆修补找平， (2)中间压入一层耐碱玻璃纤维网格布 | m2 | 131.42
门
32 | 010805005001 | 全玻自由门 | (1)1500*2400mm玻璃平开门 (2)6+0.76PVB+6双层安全加胶玻璃 (3)含五金配件、拉手、地弹簧 | m2 | 34.8
33 | 010801002001 | 木质门带套 | (1)BM1024成品木门 (2)含五金配件门锁门碰 (3)参16J601-/48,选型PZM02-1024A | 樘 | 5
34 | 010503005001 | 过梁 | (1)C25预拌非泵送普通混凝土(过梁 | m3 | 0.276
35 | 010515001001 | 现浇构件钢筋 | (1)HRB400（直径6mm） | t | 0.012
36 | 010515001002 | 现浇构件钢筋 | (1)HRB400（直径10mm） | t | 0.014
37 | 010515001003 | 现浇构件钢筋 | (1)HRB400（直径12mm） | t | 0.02
隔断
38 | 011210003001 | 玻璃隔断 | (1)tp6+0.76PVB+tp6双层安全加胶玻璃 (2)70系列深灰色铝合金型材 | m2 | 27.74
形象门
39 | 011207001001 | 墙面装饰板 | (1)50*50*2镀锌方管 (2)膨胀螺栓 (3)15mm阻燃木工板基础 (4)18mmm木纹长城板饰面 (5)含异形铰链、卡扣锁、平角码 | m2 | 6
卫生间
40 | 011210005001 | 成品隔断 | (1)防潮板隔断 卫生间 (2)防水型复合板材18厚 (3)不锈钢挂衣钩 (4)不锈钢合页 (5)不锈钢铰链 (6)普通拉锁 (7)尼龙站脚 (8)铝合金压条 (9)详16J914-1-XT28-3 | m2 | 57.24
41 | 011210005002 | 成品隔断 | (1)防潮板隔断 小便斗 (2)防水型复合板材1 | m2 | 2.88
分部分项工程量清单与计价表
工程名称：农林人工智能研究院下安实验楼2号楼6层修缮改造项目 | [6 empty] | 第4页 共12页
序号 | 项目编码 | 项目名称 | 项目特征描述 | 计量单位 | 工程量 | 金 额(元)
[6 empty] | 综合单价 |  | 合价
8厚 (3)尼龙站脚
42 | 011505010001 | 镜面玻璃 | (1)4厚镀铝膜玻璃 | m2 | 2.88
43 | 011505001001 | 洗漱台 | (1)人造石20厚 (2)含石材磨边倒角 | m2 | 2.34
44 | 010507004001 | 台阶 | (1)预拌非泵送商品混凝土 (2)C20 | m3 | 3.492
45 | 011502001002 | 金属装饰线 | (1)30*30L型银色pvc护边条 | m | 157.6
46 | 01B001 | 宣传板清洁 | (1)宣传板清洁 | m2 | 93.45
单项工程 | [8 empty] | 单项工程(17房屋建筑与装饰)
安装工程 | [8 empty] | 单位工程(17安装)
强电工程 | [8 empty] | 分项工程(17安装)
47 | 030404017009 | 配电箱 | (1)名称:成品配电箱 (2)安装方式:挂墙安装 (3)型号:AL | 台 | 1
48 | 030404017010 | 配电箱 | (1)名称:成品配电箱 (2)安装方式:挂墙安装 (3)型号:AX | 台 | 5
49 | 030411003009 | 桥架 | (1)材质:钢制 (2)规格:MR-100*70 (3)类型:槽式 (4)名称:强电桥架 (5)接地要求:按设计及规范要求 | m | 30.7
50 | 030413001017 | 铁构件 | (1)电缆桥架支撑架制作 (2)电缆桥架支撑架安装 | kg | 13.44
51 | 030411001065 | 配管 | (1)材质:焊接钢管 (2)规格:DN20 (3)名称:电气配管 (4)接地要求:按规范及设计要求 (5)配置形式:明配 | m | 12.09
52 | 030411001066 | 配管 | (1)材质:焊接钢管 (2)规格:DN25 (3)名称:电气配管 (4)接地要求:按规范及设计要求 (5)配置形式:明配 | m | 13.12
53 | 030411001067 | 配管 | (1)材质:焊接钢管 (2)规格:DN20 (3)名称:电气配管 (4)接地要求:按规范及设计要求 (5)配置形式:暗配 | m | 2.9
54 | 030411001068 | 配管 | (1)材质:焊接钢管 (2)规格:DN25 (3)名称:电气配管 | m | 12
分部分项工程量清单与计价表
工程名称：农林人工智能研究院下安实验楼2号楼6层修缮改造项目 | [6 empty] | 第5页 共12页
序号 | 项目编码 | 项目名称 | 项目特征描述 | 计量单位 | 工程量 | 金 额(元)
[6 empty] | 综合单价 |  | 合价
(4)接地要求:按规范及设计要求 (5)配置形式:暗配
55 | 030411001069 | 配管 | (1)材质:塑料管 (2)规格:DN20 (3)名称:电气配管 (4)接地要求:按规范及设计要求 (5)配置形式:明配 | m | 245.57
56 | 030411001070 | 配管 | (1)材质:塑料管 (2)规格:DN25 (3)名称:电气配管 (4)接地要求:按规范及设计要求 (5)配置形式:明配 | m | 73.87
57 | 030411001071 | 配管 | (1)材质:塑料管 (2)规格:DN20 (3)名称:电气配管 (4)接地要求:按规范及设计要求 (5)配置形式:暗配 | m | 66
58 | 030411001072 | 配管 | (1)材质:塑料管 (2)规格:DN25 (3)名称:电气配管 (4)接地要求:按规范及设计要求 (5)配置形式:暗配 | m | 37.2
59 | 030413001018 | 铁构件 | (1)铁构件制作与安装 (2)明敷管道 | kg | 43
60 | 030413002014 | 凿(压)槽 | (1)名称:砖结构(宽mm×深mm70×70) (2)配管沿墙敷设开槽 | m | 118.1
61 | 030411001073 | 配管 | (1)材质:金属软管 (2)规格:内径20mm 每根长1m (3)名称:配管 (4)接地要求:按设计及规范要求 | m | 1
62 | 030411001074 | 配管 | (1)材质:金属软管 (2)规格:内径25mm 每根长1m (3)名称:配管 (4)接地要求:按设计及规范要求 | m | 5
63 | 030408001002 | 电力电缆 | (1)型号:WDZB1-YJY (2)规格:5*16mm2 (3)材质:铜芯 (4)名称:电力电缆 (5)电压等级(kV):1KV (6)敷设方式、部位:桥架、管内，室内 | m | 36.69
64 | 030408006002 | 电力电缆头 | (1)1KV以下室内干包式铜芯电力电缆(电缆截面≤16mm2) | 个 | 2
分部分项工程量清单与计价表
工程名称：农林人工智能研究院下安实验楼2号楼6层修缮改造项目 | [6 empty] | 第6页 共12页
序号 | 项目编码 | 项目名称 | 项目特征描述 | 计量单位 | 工程量 | 金 额(元)
[6 empty] | 综合单价 |  | 合价
65 | 030411004021 | 配线 | (1)材质:铜芯 (2)规格:4mm2 (3)名称:配线 (4)型号:WDZB1-BYJ (5)配线形式:线槽配线 (6)配线部位:室内 | m | 16.59
66 | 030411004022 | 配线 | (1)材质:铜芯 (2)规格:10mm2 (3)名称:配线 (4)型号:WDZB1-BYJ (5)配线形式:线槽配线 (6)配线部位:室内 | m | 244.26
67 | 030411004023 | 配线 | (1)材质:铜芯 (2)规格:2.5mm2 (3)名称:配线 (4)型号:WDZB1-BYJ (5)配线形式:管内配线 (6)配线部位:室内 | m | 1079.36
68 | 030411004024 | 配线 | (1)材质:铜芯 (2)规格:4mm2 (3)名称:配线 (4)型号:WDZB1-BYJ (5)配线形式:管内配线 (6)配线部位:室内 | m | 402.36
69 | 030411004025 | 配线 | (1)材质:铜芯 (2)规格:10mm2 (3)名称:配线 (4)型号:WDZB1-BYJ (5)配线形式:管内配线 (6)配线部位:室内 (7)配线线制:焊铜接线端子 WDZB1-BYJ-10 | m | 90.36
70 | 030404034017 | 照明开关 | (1)规格:250V,6A (2)名称:单位单极开关 | 个 | 1
71 | 030404034018 | 照明开关 | (1)规格:250V,6A (2)名称:两位单极开关 | 个 | 5
72 | 030404034019 | 照明开关 | (1)规格:250V,6A (2)名称:三位单极开关 | 个 | 5
73 | 030404034020 | 照明开关 | (1)规格:250V,6A (2)名称:四位单极开关 | 个 | 2
74 | 030412001009 | 普通灯具 | (1)规格:600*600mm (2)名称:48W-LED平板灯 | 套 | 14
75 | 030412001010 | 普通灯具 | (1)规格:15W*3-LED (2)名称:三线轨道射灯 | 套 | 5
分部分项工程量清单与计价表
工程名称：农林人工智能研究院下安实验楼2号楼6层修缮改造项目 | [6 empty] | 第7页 共12页
序号 | 项目编码 | 项目名称 | 项目特征描述 | 计量单位 | 工程量 | 金 额(元)
[6 empty] | 综合单价 |  | 合价
76 | 030412005002 | 荧光灯 | (1)规格:1*36W (2)名称:LED支架灯 | 套 | 37
77 | 030412004001 | 装饰灯 | (1)LED灯带 | m | 6
78 | 030404035013 | 插座 | (1)规格:250V,10A(安全型) (2)名称:二极+三极插座 | 个 | 44
79 | 030404035014 | 插座 | (1)规格:250V,10A(安全型)地面插座 (2)名称:二极+三极插座 | 个 | 3
80 | 030404035015 | 插座 | (1)规格:250V,16A(安全型) (2)名称:三极带开关插座 | 个 | 9
81 | 030404033002 | 风扇 | (1)名称:民用电器安装(风扇安装 排气扇) | 台 | 7
82 | 030411006029 | 接线盒 | (1)接线盒安装(暗装开关(插座)盒) | 个 | 69
83 | 030411006030 | 接线盒 | (1)接线盒安装(暗装接线盒) | 个 | 69
84 | 030411006031 | 接线盒 | (1)普通开关、按钮安装(空白面板安装) | 个 | 6
弱电工程 | [8 empty] | 分项工程(17安装)
85 | 030502001002 | 机柜、机架 | (1)12U机柜(含信号专用浪涌保护器) | 台 | 1
86 | 031101019013 | 配线架 | (1)24口交换机 | 架 | 1
87 | 031101019014 | 配线架 | (1)24口六类非屏蔽配线架 | 架 | 2
88 | 030502017001 | 线管理器 | (1)水平理线架 | 个 | 4
89 | 031101019015 | 配线架 | (1)1*110配线架 | 架 | 1
90 | 030411006032 | PDU插座 | (1)公牛排插 | 个
91 | 030411003010 | 桥架 | (1)材质:钢制 (2)规格:MR-100*70 (3)类型:槽式 (4)名称:弱电桥架 (5)接地要求:按设计及规范要求 | m | 21.76
92 | 030413001019 | 铁构件 | (1)电缆桥架支撑架制作 (2)电缆桥架支撑架安装 | kg | 9.53
93 | 030411001075 | 配管 | (1)材质:焊接钢管 (2)规格:DN20 (3)名称:电气配管 (4)接地要求:按规范及设计要求 (5)配置形式:明配 | m | 65.14
94 | 030411001076 | 配管 | (1)材质:焊接钢管 (2)规格:DN25 | m | 22.16
分部分项工程量清单与计价表
工程名称：农林人工智能研究院下安实验楼2号楼6层修缮改造项目 | [6 empty] | 第8页 共12页
序号 | 项目编码 | 项目名称 | 项目特征描述 | 计量单位 | 工程量 | 金 额(元)
[6 empty] | 综合单价 |  | 合价
(3)名称:电气配管 (4)接地要求:按规范及设计要求 (5)配置形式:明配
95 | 030411001077 | 配管 | (1)材质:焊接钢管 (2)规格:DN20 (3)名称:电气配管 (4)接地要求:按规范及设计要求 (5)配置形式:暗配 | m | 24
96 | 030411001078 | 配管 | (1)材质:焊接钢管 (2)规格:DN25 (3)名称:电气配管 (4)接地要求:按规范及设计要求 (5)配置形式:暗配 | m | 10.8
97 | 030413001020 | 铁构件 | (1)铁构件制作与安装(一般铁构件制作) (2)铁构件制作与安装(一般铁构件安装) | kg | 13
98 | 030413002015 | 凿(压)槽 | (1)名称:砖结构(宽mm×深mm70×70) (2)配管沿墙敷设开槽 | m | 34.08
99 | 030411001079 | 配管 | (1)材质:金属软管 (2)规格:内径20mm 每根长1m (3)名称:配管 (4)接地要求:按设计及规范要求 | m | 6
100 | 030411001080 | 配管 | (1)材质:金属软管 (2)规格:内径25mm 每根长1m (3)名称:配管 (4)接地要求:按设计及规范要求 | m | 3
101 | 030502005009 | 双绞线缆 | (1)规格:UTP6 (2)名称:双绞线缆 (3)敷设方式:线槽布放 | m | 265.27
102 | 030502005010 | 双绞线缆 | (1)规格:UTP6 (2)名称:双绞线缆 (3)敷设方式:管内布放 | m | 312.58
103 | 030502012009 | 信息插座 | (1)网络插座 (2)安装信息插座底盒(接线盒)(防静电钢制地板内) | 个/块 | 3
104 | 030502012010 | 信息插座 | (1)电话+网络插座 (2)安装信息插座底盒(接线盒)(防静电钢制地板内) | 个/块 | 10
105 | 030411006033 | 接线盒 | (1)接线盒安装(暗装开关(插座)盒) | 个
106 | 030411006034 | 接线盒 | (1)接线盒安装(暗装接线盒) | 个 | 9
分部分项工程量清单与计价表
工程名称：农林人工智能研究院下安实验楼2号楼6层修缮改造项目 | [6 empty] | 第9页 共12页
序号 | 项目编码 | 项目名称 | 项目特征描述 | 计量单位 | 工程量 | 金 额(元)
[6 empty] | 综合单价 |  | 合价
107 | 030411006035 | 接线盒 | (1)普通开关、按钮安装(空白面板安装) | 个 | 9
108 | 030502019002 | 双绞线缆测试 | (1)测试(4对双绞线缆) | 链路/点 | 13
给水工程 | [8 empty] | 分项工程(17安装)
109 | 031001006045 | 塑料管 | (1)连接形式:螺纹连接 (2)安装部位:室内 (3)介质:冷水 (4)材质、规格:PPR管 DN15 (5)压力试验及吹、洗设计要求:管道消毒、冲洗 | m | 33.73
110 | 031001006046 | 塑料管 | (1)连接形式:螺纹连接 (2)安装部位:室内 (3)介质:冷水 (4)材质、规格:PPR管 DN20 (5)压力试验及吹、洗设计要求:管道消毒、冲洗 | m | 3.63
111 | 031001006047 | 塑料管 | (1)连接形式:螺纹连接 (2)安装部位:室内 (3)介质:冷水 (4)材质、规格:PPR管 DN25 (5)压力试验及吹、洗设计要求:管道消毒、冲洗 | m | 2.4
112 | 031001006048 | 塑料管 | (1)连接形式:螺纹连接 (2)安装部位:室内 (3)介质:冷水 (4)材质、规格:PPR管 DN32 (5)压力试验及吹、洗设计要求:管道消毒、冲洗 | m | 47.6
113 | 031001006049 | 塑料管 | (1)连接形式:螺纹连接 (2)安装部位:室内 (3)介质:冷水 (4)材质、规格:PPR管 DN40 (5)压力试验及吹、洗设计要求:管道消毒、冲洗 | m | 4.77
114 | 031001006050 | 塑料管 | (1)连接形式:螺纹连接 (2)安装部位:室内 (3)介质:冷水 (4)材质、规格:PPR管 DN50 (5)压力试验及吹、 | m | 13.91
分部分项工程量清单与计价表
工程名称：农林人工智能研究院下安实验楼2号楼6层修缮改造项目 | [6 empty] | 第10页 共12页
序号 | 项目编码 | 项目名称 | 项目特征描述 | 计量单位 | 工程量 | 金 额(元)
[6 empty] | 综合单价 |  | 合价
洗设计要求:管道消毒、冲洗
115 | 031201001002 | 管道刷油 | (1)除锈级别:轻锈 (2)油漆品种:银粉漆 (3)涂刷遍数、漆膜厚度:两遍 | m2 | 3.35
116 | 031002001002 | 管道支架 | (1)管道支架制作安装 | kg | 6.75
117 | 031201003002 | 金属结构刷油 | (1)结构类型:管道支架刷油 (2)除锈级别:除轻锈 (3)油漆品种:红丹防锈漆、调和漆 (4)涂刷遍数、漆膜厚度:各两道 | kg | 6.75
118 | 031003003004 | 焊接法兰阀门 | (1)连接形式:法兰连接 (2)材质:铜质 (3)规格、压力等级:DN50 (4)类型:闸阀 | 个 | 1
119 | 031003003005 | 焊接法兰阀门 | (1)连接形式:法兰连接 (2)材质:铜质 (3)规格、压力等级:DN50 (4)类型:可调试减压阀 | 个 | 1
120 | 031003006002 | 减压器 | (1)规格、压力等级:可调试减压阀DN50 | 组
121 | 031004014013 | 给、排水附(配)件 | (1)水龙头安装(公称直径15mm) | 个 | 1
122 | 031003013002 | 水表 | (1)型号、规格:LXSL-40E型水表 | 个 | 1
123 | 030413002016 | 凿(压)槽 | (1)砖结构(宽mm×深mm70×70) | m | 65
排水工程 | [8 empty] | 分项工程(17安装)
124 | 031001006051 | 塑料管 | (1)连接形式:粘接 (2)安装部位:室内 (3)介质:污水 (4)材质、规格:PVC-U排水塑料管DN50 (5)压力试验及吹、洗设计要求:灌水试验 | m | 10.98
125 | 031001006052 | 塑料管 | (1)连接形式:粘接 (2)安装部位:室内 (3)介质:污水 (4)材质、规格:PVC-U排水塑料管DN75 (5)压力试验及吹、洗设计要求:灌水试验 | m | 7.2
126 | 031001006053 | 塑料管 | (1)连接形式:粘接 (2)安装部位:室内 | m | 30.24
分部分项工程量清单与计价表
工程名称：农林人工智能研究院下安实验楼2号楼6层修缮改造项目 | [6 empty] | 第11页 共12页
序号 | 项目编码 | 项目名称 | 项目特征描述 | 计量单位 | 工程量 | 金 额(元)
[6 empty] | 综合单价 |  | 合价
(3)介质:污水 (4)材质、规格:PVC-U排水塑料管DN100 (5)压力试验及吹、洗设计要求:灌水试验
127 | 031001006054 | 塑料管 | (1)连接形式:粘接 (2)安装部位:室内 (3)介质:污水 (4)材质、规格:PVC-U排水塑料管DN150 (5)压力试验及吹、洗设计要求:灌水试验 | m | 0.85
128 | 031001006055 | 塑料管 | (1)连接形式:粘接 (2)安装部位:室内 (3)介质:污水 (4)材质、规格:PVC-U通气塑料管DN50 (5)压力试验及吹、洗设计要求:灌水试验 | m | 27.4
129 | 030413002017 | 凿(压)槽 | (1)砖结构(宽mm×深mm70×70) | m | 20
130 | 031004006004 | 大便器 | (1)蹲式大便器安装(感应开关 埋入式) (2)预留孔洞(混凝土楼板 公称直径100mm以内) (3)堵洞(公称直径100mm以内) (4)低压电器装置接线(自动冲洗感应器接线) | 组 | 15
131 | 031004007004 | 小便器 | (1)壁挂式小便器安装(感应开关 埋入式) (2)预留孔洞(混凝土楼板 公称直径50mm以内) (3)堵洞(公称直径50mm以内) (4)低压电器装置接线(自动冲洗感应器接线) | 组 | 6
132 | 031004003002 | 洗脸盆 | (1)台式或柱式洗脸盆(设感应水嘴) (2)预留孔洞(混凝土楼板 公称直径50mm以内) (3)堵洞(公称直径50mm以内) (4)低压电器装置接线(自动冲洗感应器接线) | 组 | 4
133 | 031004008002 | 其他成品卫生器具 | (1)其他成品卫生器具(成品拖布池安装) (2)预留孔洞(混凝土 | 组 | 1
分部分项工程量清单与计价表
工程名称：农林人工智能研究院下安实验楼2号楼6层修缮改造项目 | [6 empty] | 第12页 共12页
序号 | 项目编码 | 项目名称 | 项目特征描述 | 计量单位 | 工程量 | 金 额(元)
[6 empty] | 综合单价 |  | 合价
楼板 公称直径80mm以内) (3)堵洞(公称直径80mm以内)
134 | 031004014014 | 给、排水附(配)件 | (1)地漏安装(公称直径50mm以内 带存水弯) (2)预留孔洞(混凝土楼板 公称直径50mm以内) (3)堵洞(公称直径50mm以内) | 个/组 | 4
135 | 031004014015 | 给、排水附(配)件 | (1)清扫口 De110 (2)预留孔洞(混凝土楼板 公称直径100mm以内) (3)堵洞(公称直径100mm以内) | 个/组 | 3
136 | 031004007005 | 小便器 | (1)拆除小便器 | 组 | 6
137 | 031004006005 | 大便器 | (1)拆除大便器 | 组 | 15
单项工程 | [8 empty] | 单项工程(17房屋建筑与装饰)
房屋建筑与装饰工程 | [8 empty] | 单位工程(17房屋建筑与装饰)
暂列金 | [8 empty] | 分项工程(17房屋建筑与装饰)
合 计

## 总价措施项目清单与计价表
总价措施项目清单与计价表
工程名称：农林人工智能研究院下安实验楼2号楼6层修缮改造项目 |  |  |  | 第1页 共1页
序号 | 项 目 名 称 | 计 算 基 础 (元) | 费 率(%) | 金 额(元)
1 | 安全文明施工费
2 | 其他总价措施费
合 计

## 单价措施项目清单与计价表
单价措施项目清单与计价表
工程名称：农林人工智能研究院下安实验楼2号楼6层修缮改造项目 | [6 empty] | 第1页 共1页
序号 | 项目编码 | 项目名称 | 项目特征描述 | 计量单位 | 工程量 | 金 额(元)
[6 empty] | 综合单价 |  | 合价
单体建筑 | [8 empty] | 单项工程(17房屋建筑与装饰)
房屋建筑与装饰工程 | [8 empty] | 单位工程(17房屋建筑与装饰)
拆除工程 | [8 empty] | 分项工程(17房屋建筑与装饰)
一般装饰 | [8 empty] | 分项工程(17房屋建筑与装饰)
1 | 011702006001 | 梁模板 | (1)现浇混凝土胶合板模板(过梁) | m2
2 | 011702009001 | 过梁模板 | (1)0.2 | m2 | 5.56
3 | 011701003001 | 砌筑脚手架 | (1)内墙 (2)3.8m | m2 | 133.304
4 | 011701006001 | 满堂装饰脚手架 | (1)装修脚手架天棚墙面 | m2 | 140.68
5 | 011703001001 | 垂直运输 | (1)建筑材料向上搬运五层 | 项 | 1
6 | 011703001002 | 垂直运输 | (1)建筑垃圾向下搬运五层 | 项 | 1
单项工程 | [8 empty] | 单项工程(17房屋建筑与装饰)
安装工程 | [8 empty] | 单位工程(17安装)
强电工程 | [8 empty] | 分项工程(17安装)
7 | 031301017009 | 脚手架搭拆 |  | 项 | 1
弱电工程 | [8 empty] | 分项工程(17安装)
8 | 031301017010 | 脚手架搭拆 |  | 项 | 1
给水工程 | [8 empty] | 分项工程(17安装)
9 | 031301017011 | 脚手架搭拆 |  | 项 | 1
排水工程 | [8 empty] | 分项工程(17安装)
10 | 031301017012 | 脚手架搭拆 |  | 项 | 1
单项工程 | [8 empty] | 单项工程(17房屋建筑与装饰)
房屋建筑与装饰工程 | [8 empty] | 单位工程(17房屋建筑与装饰)
暂列金 | [8 empty] | 分项工程(17房屋建筑与装饰)
合 计

## 其他项目清单与计价汇总表
其他项目清单与计价汇总表
工程名称：农林人工智能研究院下安实验楼2号楼6层修缮改造项目 |  |  | 第1页 共1页
序号 | 项 目 名 称 | 金额(元) | 备注
1 | 暂列金额 | 20321
2 | 专业工程暂估价
3 | 总承包服务费
合 计 |  | 20321 | ——

## 暂列金额明细表
暂列金额明细表
工程名称：农林人工智能研究院下安实验楼2号楼6层修缮改造项目 |  |  | 第1页 共1页
序号 | 项 目 名 称 | 金额(元) |  | 备 注
1 | 设计变更和现场签证暂列金额 | 20321
2 | 优质工程增加费
3 | 缩短定额工期增加费
4 | 工程噪音超标排污费
5 | 渣土收纳费
6 | 加固工程检测费用
合 计 |  | 20321 |  | ——

## 专业工程暂估价明细表
专业工程暂估价明细表
工程名称：农林人工智能研究院下安实验楼2号楼6层修缮改造项目 |  |  | 第1页 共1页
序号 | 项 目 名 称 | 金额(元) |  | 备 注
合 计 |  |  |  | ——

## 总承包服务费计价表
总承包服务费计价表
工程名称：农林人工智能研究院下安实验楼2号楼6层修缮改造项目 |  |  |  | 第1页 共1页
序号 | 项 目 名 称 | 计算基础(元) | 费率(%) | 金额(元)
合 计

## 甲供材料一览表
甲供材料一览表
工程名称：农林人工智能研究院下安实验楼2号楼6层修缮改造项目 | [9 empty] | 第1页 共1页
序号 | 工料机编码 | 工料机名称 | 规格、型号等特殊要求 | 单位 | 数量 | 单价(元) | 合价(元) | 质量等级 | 供应时间 | 送达地点 | 备注
甲供材料费合计(元) | [7 empty] | --- | --- | --- | ---