## 封1工程量清单
常盛会议中心修缮项目工程
招 标 工 程 量 清 单
招 标 人: |  | 造价咨询人:
(盖单位公章) |  | (盖单位公章)
法定代表人 或其授权人: |  | 法定代表人 或其授权人:
(签字或盖章) |  | (签字或盖章)
编 制 人: |  | 审 核 人:
(签字) |  | (签字、加盖执业印章)
编制时间: | 2025-07-28 | 审核时间:

## 表2工程项目造价汇总表
工程项目造价汇总表
工程名称:常盛会议中心修缮项目 |  |  | 第1页 共1页
序号 | 单项工程名称 | 金额(元) | 其中
|  |  | 安全文明施工费(元) | 人工费 （元）
1 | 单体建筑
合 计

## 表3单项工程造价汇总表
单项工程造价汇总表
工程名称：常盛会议中心修缮项目 单体建筑 |  |  | 第1页 共1页
序号 | 单位工程名称 | 金额(元) | 其中
|  |  | 安全文明施工费(元) | 人工费 （元）
1 | 房屋建筑与装饰工程
合 计

## 表4单位工程造价汇总表
单位工程造价汇总表
工程名称：常盛会议中心修缮项目 单体建筑 房屋建筑与装饰工程 |  | 第1页 共1页
序号 | 汇 总 内 容 | 金 额(元)
1 | 分部分项工程费
1.1 | 拆除工程
1.2 | 改造工程
2 | 措施项目费
2.1 | 总价措施项目费
2.1.1 | 安全文明施工费
2.1.2 | 其他总价措施费
2.1.3 | 防尘喷雾措施费
2.2 | 单价措施项目费
3 | 其他项目费
3.1 | 暂列金额
3.2 | 专业工程暂估价
3.3 | 总承包服务费
合 计=1+2+3

## 表5分部分项工程量清单与计价表
分部分项工程量清单与计价表
工程名称：常盛会议中心修缮项目 | [6 empty] | 第1页 共2页
序号 | 项目编码 | 项目名称 | 项目特征描述 | 计量单位 | 工程量 | 金 额(元)
[6 empty] | 综合单价 |  | 合价
单体建筑 | [8 empty] | 单项工程(17房屋建筑与装饰)
房屋建筑与装饰工程 | [8 empty] | 单位工程(17房屋建筑与装饰)
拆除工程 | [8 empty] | 分项工程(17房屋建筑与装饰)
1 | 011610001001 | 门窗拆除 | (1)拆除木门 M1021*4，M1825 | 樘 | 5 |  |  |  | 清单
2 | 011610001002 | 门窗拆除 | (1)拆除空调出风口 | 樘 | 24 |  |  |  | 清单
3 | 011606003001 | 天棚面龙骨及饰面拆除 | (1)拆除天棚金属龙骨非金属面 | m2 | 45.46 |  |  |  | 清单
4 | 011614007001 | 踢脚线拆除 | (1)拆除木踢脚线，高10cm | m | 26 |  |  |  | 清单
5 | 011614005001 | 窗帘盒拆除 | (1)窗帘盒拆除 | m | 40.55 |  |  |  | 清单
6 | 010103002001 | 余方弃置 | (1)建筑垃圾 (2)机械装车 (3)35km包干，实际不同不予调整 | m3 | 8.094 |  |  |  | 清单
7 | 011604002001 | 立面抹灰层拆除 | (1)外墙 (2)拆除外墙20mm厚水泥砂浆 | m2 | 27.735 |  |  |  | 清单
改造工程 | [8 empty] | 分项工程(17房屋建筑与装饰)
8 | 011201004001 | 立面砂浆找平层 | (1)加气混凝土墙面 (2)20厚1:3水泥砂浆找平,打磨一道,砂纸磨平 | m2 | 218.35 |  |  |  | 清单
9 | 011406001001 | 抹灰面油漆涂料 | (1)内墙面 (2)满刮内墙腻子两道(4mm厚) (3)刷无机硅酸盐涂料底漆,面漆各两道 | m2 | 218.35 |  |  |  | 清单
10 | 011301001001 | 天棚抹灰 | (1)素水泥浆界面剂 (2)天棚混凝土板面水泥砂浆找平 厚10mm1:2.5水泥砂浆 | m2 | 59.098 |  |  |  | 清单
11 | 011406001002 | 抹灰面油漆涂料 | (1)天棚 (2)刮腻子两遍 (3)刷无机硅酸盐涂料一道 (4)无机涂料面层两道 | m2 | 59.098 |  |  |  | 清单
12 | 010802004001 | 防盗门 | (1)钢质防盗门 900*2100mm | m2 | 8.4 |  |  |  | 清单
13 | 010808005001 | 石材门窗套 | (1)20厚1:2.5水泥砂浆结合层 (2)20mm厚米黄色系大理石门窗套 | m2 | 4.5 |  |  |  | 清单
14 | 011304002001 | 风口 | (1)空调铝合金出风口 | 个 | 24 |  |  |  | 清单
15 | 011105005001 | 木质踢脚线 | (1)80mm高 (2)实木踢脚线 | m | 26 |  |  |  | 清单
16 | 010810002001 | 木窗帘盒 | (1)0.2*0.2m窗帘盒 (2)18mm厚生态板 | m | 40.55 |  |  |  | 清单
17 | 010810005001 | 窗帘轨 | (1)成品窗帘轨(暗装 单轨) | m | 40.55 |  |  |  | 清单
分部分项工程量清单与计价表
工程名称：常盛会议中心修缮项目 | [6 empty] | 第2页 共2页
序号 | 项目编码 | 项目名称 | 项目特征描述 | 计量单位 | 工程量 | 金 额(元)
[6 empty] | 综合单价 |  | 合价
18 | 01B001 | 现场签证点工 | (1)油漆工零星修补 | 工日 | 9 |  |  |  | 清单
19 | 011201004002 | 立面砂浆找平层 | (1)外墙 (2)加气混凝土墙面 (3)刷聚合物水泥浆一道 (4)20厚1:2.5水泥砂浆抹灰层 (5)挂钢丝网一道，玻纤抗裂网一道 | m2 | 27.735 |  |  |  | 清单
20 | 011406001003 | 抹灰面油漆涂料 | (1)外墙真石漆 (2)找平腻子2遍 (3)封闭底漆，着色剂、底涂、罩光剂 | m2 | 27.735 |  |  |  | 清单
21 | 01B002 | 墙体灌浆 | (1)水泥砂浆加玻璃水灌浆 | m | 51.9 |  |  |  | 清单
22 | 011207001001 | 墙面装饰板 | (1)玻璃墙加固 (2)镀锌方管100*100*5厚 (3)1.2厚不锈钢板包边 | m2 | 198.695 |  |  |  | 清单
23 | 010516005001 | 化学螺栓 | (1)化学螺栓 (2)φ14 | 个 | 41 |  |  |  | 清单
|  | 分部小计 |  |  | 1054.961 |  |  |  | 分部小计
合 计 | [8 empty] | 无效数据

## 表6总价措施项目清单与计价表
总价措施项目清单与计价表
工程名称：常盛会议中心修缮项目 |  |  |  | 第1页 共1页
序号 | 项 目 名 称 | 计 算 基 础 (元) | 费 率(%) | 金 额(元)
单体建筑
房屋建筑与装饰工程
1 | 安全文明施工费
1.1 | 拆除工程
1.2 | 改造工程
2 | 其他总价措施费
2.1 | 拆除工程
2.2 | 改造工程
3 | 防尘喷雾措施费
3.1 | 拆除工程
3.2 | 改造工程
合 计

## 表7单价措施项目清单与计价表
单价措施项目清单与计价表
工程名称：常盛会议中心修缮项目 | [6 empty] | 第1页 共1页
序号 | 项目编码 | 项目名称 | 项目特征描述 | 计量单位 | 工程量 | 金 额(元)
[6 empty] | 综合单价 |  | 合价
单体建筑 | [8 empty] | 单项工程(17房屋建筑与装饰)
房屋建筑与装饰工程 | [8 empty] | 单位工程(17房屋建筑与装饰)
拆除工程 | [8 empty] | 分项工程(17房屋建筑与装饰)
改造工程 | [8 empty] | 分项工程(17房屋建筑与装饰)
1 | 011701006001 | 满堂装饰脚手架 | (1)天棚 (2)5.5m | m2 | 86.01 |  |  |  | 清单
2 | 011701002001 | 外脚手架及垂直封闭安全网 | (1)外墙 (2)落地双排脚手架 (3)5.5米 (4)钢管 (5)密目安全网（阻燃） | m2 | 508.475 |  |  |  | 清单
合 计 | [8 empty] | 无效数据

## 表8其他项目清单与计价汇总表
其他项目清单与计价汇总表
工程名称：常盛会议中心修缮项目 |  |  | 第1页 共1页
序号 | 项 目 名 称 | 金额(元) | 备注
1 | 暂列金额 | 69200
2 | 专业工程暂估价
3 | 总承包服务费
合 计 |  | 69200 | ——

## 表9-1暂列金额明细表
暂列金额明细表
工程名称：常盛会议中心修缮项目 |  |  | 第1页 共1页
序号 | 项 目 名 称 | 金额(元) |  | 备 注
1 | 设计变更和现场签证暂列金额 | 33000
2 | 优质工程增加费
3 | 缩短定额工期增加费
4 | 工程噪音超标排污费
5 | 渣土收纳费
6 | 加固工程检测费用
7 | 灯具维修及更换 | 15000
8 | 空调清洗 | 6000
9 | 成品家具保护 | 5200
10 | 白蚁防治 | 10000
合 计 |  | 69200 |  | ——

## 表9-2专业工程暂估价明细表
专业工程暂估价明细表
工程名称：常盛会议中心修缮项目 |  |  | 第1页 共1页
序号 | 项 目 名 称 | 金额(元) |  | 备 注
合 计 |  |  |  | ——

## 表9-3总承包服务费计价表
总承包服务费计价表
工程名称：常盛会议中心修缮项目 |  |  |  | 第1页 共1页
序号 | 项 目 名 称 | 计算基础(元) | 费率(%) | 金额(元)
合 计

## 表12甲供材料一览表
甲供材料一览表
工程名称：常盛会议中心修缮项目 | [9 empty] | 第1页 共1页
序号 | 工料机编码 | 工料机名称 | 规格、型号等特殊要求 | 单位 | 数量 | 单价(元) | 合价(元) | 质量等级 | 供应时间 | 送达地点 | 备注
甲供材料费合计(元) | [7 empty] | --- | --- | --- | ---