## 封2招标控制价
常盛会议中心修缮项目工程
招 标 控 制 价
招标控制价(小写): |  |  | 172661元 | 其中：甲供材料费
(大写): | 壹拾柒万贰仟陆佰陆拾壹圆整 |  |  | 其中：甲供材料费
招 标 人: |  |  |  | 造价咨询人:
(盖单位公章) |  |  |  | (盖单位公章)
法定代表人 或其授权人: |  |  |  | 法定代表人 或其授权人:
(签字或盖章) |  |  |  | (签字或盖章)
编 制 人: |  |  |  | 审 核 人:
(签字) |  |  |  | (签字、加盖执业印章)
编 制 时 间: |  | 2025-07-28 |  | 审 核 时 间:

## 表2工程项目造价汇总表
工程项目造价汇总表
工程名称:常盛会议中心修缮项目 |  |  | 第1页 共1页
序号 | 单项工程名称 | 金额(元) | 其中
|  |  | 安全文明施工费(元) | 人工费 （元）
1 | 单体建筑 | 172661 | 891 | 46483
合 计 |  | 172661 | 891 | 46483

## 表3单项工程造价汇总表
单项工程造价汇总表
工程名称：常盛会议中心修缮项目 单体建筑 |  |  | 第1页 共1页
序号 | 单位工程名称 | 金额(元) | 其中
|  |  | 安全文明施工费(元) | 人工费 （元）
1 | 房屋建筑与装饰工程 | 172661 | 891 | 46483
合 计 |  | 172661 | 891 | 46483

## 表4单位工程造价汇总表
单位工程造价汇总表
工程名称：常盛会议中心修缮项目 单体建筑 房屋建筑与装饰工程 |  | 第1页 共1页
序号 | 汇 总 内 容 | 金 额(元)
1 | 分部分项工程费 | 70205
1.1 | 拆除工程 | 3175
1.2 | 改造工程 | 67030
2 | 措施项目费 | 33256
2.1 | 总价措施项目费 | 1097
2.1.1 | 安全文明施工费 | 891
2.1.2 | 其他总价措施费 | 112
2.1.3 | 防尘喷雾措施费 | 94
2.2 | 单价措施项目费 | 32159
3 | 其他项目费 | 69200
3.1 | 暂列金额 | 69200
3.2 | 专业工程暂估价
3.3 | 总承包服务费
合 计=1+2+3 |  | 172661

## 表5分部分项工程量清单与计价表
分部分项工程量清单与计价表
工程名称：常盛会议中心修缮项目 | [6 empty] | 第1页 共2页
序号 | 项目编码 | 项目名称 | 项目特征描述 | 计量单位 | 工程量 | 金 额(元)
[6 empty] | 综合单价 |  | 合价
单体建筑 | [8 empty] | 单项工程(17房屋建筑与装饰)
房屋建筑与装饰工程 | [8 empty] | 单位工程(17房屋建筑与装饰)
拆除工程 | [8 empty] | 分项工程(17房屋建筑与装饰)
1 | 011610001001 | 门窗拆除 | (1)拆除木门 M1021*4，M1825 | 樘 | 5 | 28.97 |  | 144.85 | 清单
2 | 011610001002 | 门窗拆除 | (1)拆除空调出风口 | 樘 | 24 | 28.97 |  | 695.28 | 清单
3 | 011606003001 | 天棚面龙骨及饰面拆除 | (1)拆除天棚金属龙骨非金属面 | m2 | 45.46 | 14.13 |  | 642.35 | 清单
4 | 011614007001 | 踢脚线拆除 | (1)拆除木踢脚线，高10cm | m | 26 | 5.11 |  | 132.86 | 清单
5 | 011614005001 | 窗帘盒拆除 | (1)窗帘盒拆除 | m | 40.55 | 2.33 |  | 94.48 | 清单
6 | 010103002001 | 余方弃置 | (1)建筑垃圾 (2)机械装车 (3)35km包干，实际不同不予调整 | m3 | 8.094 | 113.22 |  | 916.4 | 清单
7 | 011604002001 | 立面抹灰层拆除 | (1)外墙 (2)拆除外墙20mm厚水泥砂浆 | m2 | 27.735 | 19.77 |  | 548.32 | 清单
改造工程 | [8 empty] | 分项工程(17房屋建筑与装饰)
8 | 011201004001 | 立面砂浆找平层 | (1)加气混凝土墙面 (2)20厚1:3水泥砂浆找平,打磨一道,砂纸磨平 | m2 | 218.35 | 38.01 |  | 8299.48 | 清单
9 | 011406001001 | 抹灰面油漆涂料 | (1)内墙面 (2)满刮内墙腻子两道(4mm厚) (3)刷无机硅酸盐涂料底漆,面漆各两道 | m2 | 218.35 | 41.02 |  | 8956.72 | 清单
10 | 011301001001 | 天棚抹灰 | (1)素水泥浆界面剂 (2)天棚混凝土板面水泥砂浆找平 厚10mm1:2.5水泥砂浆 | m2 | 59.098 | 37.59 |  | 2221.49 | 清单
11 | 011406001002 | 抹灰面油漆涂料 | (1)天棚 (2)刮腻子两遍 (3)刷无机硅酸盐涂料一道 (4)无机涂料面层两道 | m2 | 59.098 | 35.87 |  | 2119.85 | 清单
12 | 010802004001 | 防盗门 | (1)钢质防盗门 900*2100mm | m2 | 8.4 | 801.71 |  | 6734.36 | 清单
13 | 010808005001 | 石材门窗套 | (1)20厚1:2.5水泥砂浆结合层 (2)20mm厚米黄色系大理石门窗套 | m2 | 4.5 | 331.55 |  | 1491.98 | 清单
14 | 011304002001 | 风口 | (1)空调铝合金出风口 | 个 | 24 | 314.87 |  | 7556.88 | 清单
15 | 011105005001 | 木质踢脚线 | (1)80mm高 (2)实木踢脚线 | m | 26 | 41.9 |  | 1089.4 | 清单
16 | 010810002001 | 木窗帘盒 | (1)0.2*0.2m窗帘盒 (2)18mm厚生态板 | m | 40.55 | 56.67 |  | 2297.97 | 清单
17 | 010810005001 | 窗帘轨 | (1)成品窗帘轨(暗装 单轨) | m | 40.55 | 29.69 |  | 1203.93 | 清单
分部分项工程量清单与计价表
工程名称：常盛会议中心修缮项目 | [6 empty] | 第2页 共2页
序号 | 项目编码 | 项目名称 | 项目特征描述 | 计量单位 | 工程量 | 金 额(元)
[6 empty] | 综合单价 |  | 合价
18 | 01B001 | 现场签证点工 | (1)油漆工零星修补 | 工日 | 9 | 429.63 |  | 3866.67 | 清单
19 | 011201004002 | 立面砂浆找平层 | (1)外墙 (2)加气混凝土墙面 (3)刷聚合物水泥浆一道 (4)20厚1:2.5水泥砂浆抹灰层 (5)挂钢丝网一道，玻纤抗裂网一道 | m2 | 27.735 | 95.83 |  | 2657.85 | 清单
20 | 011406001003 | 抹灰面油漆涂料 | (1)外墙真石漆 (2)找平腻子2遍 (3)封闭底漆，着色剂、底涂、罩光剂 | m2 | 27.735 | 91.53 |  | 2538.58 | 清单
21 | 01B002 | 墙体灌浆 | (1)水泥砂浆加玻璃水灌浆 | m | 51.9 | 181.47 |  | 9418.29 | 清单
22 | 011207001001 | 墙面装饰板 | (1)玻璃墙加固 (2)镀锌方管100*100*5厚 (3)1.2厚不锈钢板包边 | m2 | 198.695 | 30.24 |  | 6008.54 | 清单
23 | 010516005001 | 化学螺栓 | (1)化学螺栓 (2)φ14 | 个 | 41 | 13.85 |  | 567.85 | 清单
|  | 分部小计 |  |  | 1054.961 |  |  | 67029.84 | 分部小计
合 计 | [7 empty] | 70204.38 | 无效数据

## 表6总价措施项目清单与计价表
总价措施项目清单与计价表
工程名称：常盛会议中心修缮项目 |  |  |  | 第1页 共1页
序号 | 项 目 名 称 | 计 算 基 础 (元) | 费 率(%) | 金 额(元)
单体建筑
房屋建筑与装饰工程
1 | 安全文明施工费 | 102364 | / | 891
1.1 | 拆除工程 | 3175 | 0.87 | 28
1.2 | 改造工程 | 99189 | 0.87 | 863
2 | 其他总价措施费 | 102364 | / | 112
2.1 | 拆除工程 | 3175 | 0.11 | 3
2.2 | 改造工程 | 99189 | 0.11 | 109
3 | 防尘喷雾措施费 | 891 | / | 94
3.1 | 拆除工程 | 28 | 10.5 | 3
3.2 | 改造工程 | 863 | 10.5 | 91
合 计 |  |  |  | 1097

## 表7单价措施项目清单与计价表
单价措施项目清单与计价表
工程名称：常盛会议中心修缮项目 | [6 empty] | 第1页 共1页
序号 | 项目编码 | 项目名称 | 项目特征描述 | 计量单位 | 工程量 | 金 额(元)
[6 empty] | 综合单价 |  | 合价
单体建筑 | [8 empty] | 单项工程(17房屋建筑与装饰)
房屋建筑与装饰工程 | [8 empty] | 单位工程(17房屋建筑与装饰)
拆除工程 | [8 empty] | 分项工程(17房屋建筑与装饰)
改造工程 | [8 empty] | 分项工程(17房屋建筑与装饰)
1 | 011701006001 | 满堂装饰脚手架 | (1)天棚 (2)5.5m | m2 | 86.01 | 12.57 |  | 1081.15 | 清单
2 | 011701002001 | 外脚手架及垂直封闭安全网 | (1)外墙 (2)落地双排脚手架 (3)5.5米 (4)钢管 (5)密目安全网（阻燃） | m2 | 508.475 | 61.12 |  | 31077.99 | 清单
合 计 | [7 empty] | 32159.14 | 无效数据

## 表8其他项目清单与计价汇总表
其他项目清单与计价汇总表
工程名称：常盛会议中心修缮项目 |  |  | 第1页 共1页
序号 | 项 目 名 称 | 金额(元) | 备注
1 | 暂列金额 | 69200
2 | 专业工程暂估价
3 | 总承包服务费
合 计 |  | 69200 | ——

## 表9-1暂列金额明细表
暂列金额明细表
工程名称：常盛会议中心修缮项目 |  |  | 第1页 共1页
序号 | 项 目 名 称 | 金额(元) |  | 备 注
1 | 设计变更和现场签证暂列金额 | 33000
2 | 优质工程增加费
3 | 缩短定额工期增加费
4 | 工程噪音超标排污费
5 | 渣土收纳费
6 | 加固工程检测费用
7 | 灯具维修及更换 | 15000
8 | 空调清洗 | 6000
9 | 成品家具保护 | 5200
10 | 白蚁防治 | 10000
合 计 |  | 69200 |  | ——

## 表9-2专业工程暂估价明细表
专业工程暂估价明细表
工程名称：常盛会议中心修缮项目 |  |  | 第1页 共1页
序号 | 项 目 名 称 | 金额(元) |  | 备 注
合 计 |  |  |  | ——

## 表9-3总承包服务费计价表
总承包服务费计价表
工程名称：常盛会议中心修缮项目 |  |  |  | 第1页 共1页
序号 | 项 目 名 称 | 计算基础(元) | 费率(%) | 金额(元)
合 计

## 表11单价措施项目清单综合单价分析表
单价措施项目清单综合单价分析表
工程名称：常盛会议中心修缮项目 | [11 empty] | 第1页 共1页
序号 | 项目编码 | 项目名称及特征描述 | 单位 | 工程量 | 综合单价组成(元) | [7 empty] | 综合单价 (元)
[5 empty] | 人工费 | 材料费 | 施工机具使用费 | 企业管理费 | 利润 | 规费 | 税金
单体建筑 | [13 empty] | 单项工程(17房屋建筑与装饰)
房屋建筑与装饰工程 | [13 empty] | 单位工程(17房屋建筑与装饰)
拆除工程 | [13 empty] | 分项工程(17房屋建筑与装饰)
改造工程 | [13 empty] | 分项工程(17房屋建筑与装饰)
1 | 011701006001 | 满堂装饰脚手架 (1)天棚 (2)5.5m | m2 | 86.01 | 6.46 | 3.13 | 0.33 | 0.96 | 0.65 |  | 1.04 |  | 12.57
1.1 | 10117019T | 装修脚手架(装修满堂脚手架 基本层3.6m-5.5m) | m2 | 86.01 | 6.46 | 3.13 | 0.33 | 0.96 | 0.65 |  | 1.04 |  | 12.57
2 | 011701002001 | 外脚手架及垂直封闭安全网 (1)外墙 (2)落地双排脚手架 (3)5.5米 (4)钢管 (5)密目安全网（阻燃） | m2 | 508.475 | 29.06 | 18.26 | 0.92 | 4.67 | 3.17 |  | 5.04 |  | 61.12
2.1 | 10117001T | 外脚手架（落地式钢管）(外墙扣件式钢管脚手架 双排 建筑物高度30m以内) | m2 | 508.475 | 25.18 | 13.12 | 0.92 | 3.8 | 2.58 |  | 4.1 |  | 49.7
2.2 | 10117015 | 建筑物垂直封闭(阻燃安全网) | m2 | 508.475 | 3.88 | 5.14 |  | 0.87 | 0.59 |  | 0.94 |  | 11.42

## 表12甲供材料一览表
甲供材料一览表
工程名称：常盛会议中心修缮项目 | [9 empty] | 第1页 共1页
序号 | 工料机编码 | 工料机名称 | 规格、型号等特殊要求 | 单位 | 数量 | 单价(元) | 合价(元) | 质量等级 | 供应时间 | 送达地点 | 备注
甲供材料费合计(元) | [7 empty] | --- | --- | --- | ---

## 表13主要材料和设备项目与价格表
主要材料和设备项目与价格表
工程名称：常盛会议中心修缮项目 | [7 empty] | 第1页 共1页
序号 | 名称、规格、型号 | 单位 | 数量 | 基准单价 |  | 基期综合信息价格 |  | 金额 （元） | 比例 （%）
|  |  |  | 不含税（元） | 含税（元） | 不含税（元） | 含税（元）
累计比例（%） | [8 empty] | 0

## 表14人工、材料设备、机械汇总表
人工、材料设备、机械汇总表
工程名称：常盛会议中心修缮项目 | [5 empty] | 第1页 共2页
序号 | 工料机编码 | 工料机名称 | 规格、型号等特殊要求 | 单位 | 数量 | 单价 | 合价
一 |  | 人工 |  |  |  |  | 0
1 | 00010040 | 定额人工费 |  | 元 |  |  | 43432.35
2 | 00190040 | 综合用工(市场) | 油漆工 | 工日 |  |  | 3051
二 |  | 材料
1 | 01130060 | 扁钢 | 59以内 | kg | 66.96 | 3.86 | 258.47
2 | 01290950 | 不锈钢板 | δ1.2 | m2 | 7.048 | 129.58 | 913.33
3 | 01610250 | 铁件 | 综合 | kg | 8.046 | 4.78 | 38.46
4 | 03010040 | 玻璃管锚栓 | Ф14 | 套 | 41.82 | 6.5 | 271.83
5 | 03012900 | 带帽六角螺栓 | M2～5×4～20 | 套 | 343.68 | 0.25 | 85.92
6 | 03030530 | 铝合金窗帘轨 | 单轨 成套 | m | 40.55 | 17.7 | 717.74
7 | 03131020 | 植筋专用钻头 | Ф11-14 | 个 | 1.025 | 8.01 | 8.21
8 | 03210390 | 钢丝网 |  | m2 | 29.122 | 7.45 | 216.96
9 | 04010090 | 袋装水泥 | 42.5 | kg | 97.512 | 0.374 | 36.47
10 | 04010170 | 散装水泥 | 42.5 | kg | 3077.063 | 0.348 | 1070.82
11 | 04030230 | 净干砂（机制砂） |  | m3 | 6.373 | 131.4 | 837.45
12 | 05030210 | 杉木锯材 |  | m3 | 2.339 | 1858 | 4345.83
13 | 05050070 | 胶合板 | 18厚 | m2 | 19.075 | 35.13 | 670.09
14 | 08170070 | 米黄色系大理石 |  | m2 | 4.77 | 154.87 | 738.73
15 | 09270001 | 玻璃纤维网格布 |  | m2 | 29.122 | 1.77 | 51.55
16 | 11000001 | 防盗门 |  | m2 | 8.216 | 584 | 4798.17
17 | 12010490 | 硬木踢脚线 | 成品 | m | 27.3 | 17.26 | 471.2
18 | 13010070 | 醇酸清漆 |  | kg | 7.677 | 12.48 | 95.81
19 | 13010670 | 无机硅酸盐涂料底漆 |  | kg | 50.745 | 18.8 | 954
20 | 13010670 | 无机涂料底漆 |  | kg | 6.867 | 5.5 | 37.77
21 | 13030480 | 腻子粉 |  | kg | 622.94 | 1.02 | 635.4
22 | 13030660 | 真石漆 |  | kg | 115.378 | 2.25 | 259.6
23 | 13030670 | 真石面漆 |  | kg | 8.653 | 2.7 | 23.36
24 | 13030680 | 无机涂料面漆 |  | kg | 16.435 | 7 | 115.05
25 | 13030680 | 无机硅酸盐涂料面漆 |  | kg | 60.723 | 21.6 | 1311.62
26 | 14350080 | 醇酸漆稀释剂 |  | kg | 0.865 | 6.68 | 5.78
27 | 14410090 | 玻璃胶 | 350g | 支 | 5.914 | 13.27 | 78.48
28 | 14410310 | 加气混凝土界面剂粉料 |  | kg |  | 1.44
29 | 14410320 | 加气混凝土界面剂胶料 |  | kg |  | 6.33
30 | 14410860 | 建筑胶 |  | kg | 17.227 | 1.95 | 33.59
31 | 14410960 | YJ-Ⅲ胶 |  | kg | 9.153 | 7.66 | 70.11
32 | 17010310 | 焊接钢管 |  | kg | 6.313 | 3.519 | 22.22
33 | 17090110 | 镀锌方钢管 | 100*100*5 | kg | 321.308 | 5.31 | 1706.14
34 | 22410001 | 百叶风口 |  | 个 | 24 | 160 | 3840
35 | 34110080 | 水 |  | m3 | 245.873 | 3.28 | 806.46
人工、材料设备、机械汇总表
工程名称：常盛会议中心修缮项目 | [5 empty] | 第2页 共2页
序号 | 工料机编码 | 工料机名称 | 规格、型号等特殊要求 | 单位 | 数量 | 单价 | 合价
36 | 35030001 | 底座 |  | 个 | 0.129 | 3.1 | 0.4
37 | 35030090 | 钢管使用费 |  | t.月 | 10.627 | 115.04 | 1222.54
38 | 35030190 | 扣件 |  | 个 | 2.451 | 10.62 | 26.03
39 | 35030210 | 扣件、底座使用费 |  | 个.月 | 1647.459 | 0.44 | 724.88
40 | 35030310 | 木脚手板 | 500 | m3 | 0.052 | 2119 | 109.35
41 | 35030320 | 竹脚手板 |  | m2 | 50.542 | 4.09 | 206.72
42 | 35050070 | 密目安全网（阻燃） | 1.5×6 | m2 | 533.899 | 4.45 | 2375.85
43 | 49010030 | 其他材料费 |  | % | 15.452 | 1 | 15.45
44 | 49010040 | 其他材料费 |  | 元 | 1012.279 | 1 | 1012.28
45 | 80010310 | 聚合物水泥砂浆 |  | m3 | 0.028 | 384.62 | 10.67
46 | 80010490 | 现拌抹灰砂浆 | 1:2.5 M40(42.5) 砂子4.75mm 稠度50~70mm | m3 | 1.431 | 319.942 | 457.78
47 | 80010500 | 现拌抹灰砂浆 | 1:3 M30(42.5) 砂子4.75mm 稠度50~70mm | m3 | 5.046 | 288.622 | 1456.41
三 |  | 设备
四 |  | 施工机具
1 | 99050210 | 灰浆搅拌机 | 拌筒容量200L | 台班 | 9.199 | 166.768 | 1534.11
2 | 99070280 | 轮胎式装载机 | 斗容量1.5m3 | 台班 | 0.018 | 971.33 | 17.3
3 | 99070530 | 载货汽车 | 装载质量6t | 台班 | 0.916 | 542.334 | 496.79
4 | 99070610 | 自卸汽车 | 装载质量4t | 台班 | 1.18 | 594.409 | 701.47
5 | 99190220 | 台式钻床 | 钻孔直径16mm | 台班 | 0.72 | 3.919 | 2.82
6 | 99250001 | 交流弧焊机 | 容量21kVA | 台班 | 0.034 | 54.398 | 1.87
7 | 99430160 | 电动空气压缩机 | 排气量0.3m3/min | 台班 | 0.545 | 28.22 | 15.39
8 | 99450430 | 电锤 | 520W | 台班 | 0.545 | 6.86 | 3.74
9 | 99450550 | 其他机械费 |  | 元 | 285.548 | 1 | 285.55