## 封2招标控制价
明德楼南附楼101档案库房修缮项目工程
招 标 控 制 价
招标控制价(小写): |  |  | 173681元 | 其中：甲供材料费
(大写): | 壹拾柒万叁仟陆佰捌拾壹圆整 |  |  | 其中：甲供材料费
招 标 人: |  |  |  | 造价咨询人:
(盖单位公章) |  |  |  | (盖单位公章)
法定代表人 或其授权人: |  |  |  | 法定代表人 或其授权人:
(签字或盖章) |  |  |  | (签字或盖章)
编 制 人: |  |  |  | 审 核 人:
(签字) |  |  |  | (签字、加盖执业印章)
编 制 时 间: |  | 2025年07月08日 |  | 审 核 时 间:

## 表2工程项目造价汇总表
工程项目造价汇总表
工程名称:明德楼南附楼101档案库房修缮项目 |  |  | 第1页 共1页
序号 | 单项工程名称 | 金额(元) | 其中
|  |  | 安全文明施工费(元) | 人工费 （元）
1 | 单体建筑 | 173681 | 790 | 50440
合 计 |  | 173681 | 790 | 50440

## 表3单项工程造价汇总表
单项工程造价汇总表
工程名称：明德楼南附楼101档案库房修缮项目 单体建筑 |  |  | 第1页 共1页
序号 | 单位工程名称 | 金额(元) | 其中
|  |  | 安全文明施工费(元) | 人工费 （元）
1 | 房屋建筑与装饰工程 | 173681 | 790 | 50440
合 计 |  | 173681 | 790 | 50440

## 表4单位工程造价汇总表
单位工程造价汇总表
工程名称：明德楼南附楼101档案库房修缮项目 单体建筑 房屋建筑与装饰工程 |  | 第1页 共1页
序号 | 汇 总 内 容 | 金 额(元)
1 | 分部分项工程费 | 161493
1.1 | 拆除工程 | 24230
1.2 | 改造工程 | 137263
2 | 措施项目费 | 4188
2.1 | 总价措施项目费 | 1054
2.1.1 | 安全文明施工费 | 790
2.1.2 | 其他总价措施费 | 181
2.1.3 | 防尘喷雾措施费 | 83
2.2 | 单价措施项目费 | 3134
3 | 其他项目费 | 8000
3.1 | 暂列金额 | 8000
3.2 | 专业工程暂估价
3.3 | 总承包服务费
合 计=1+2+3 |  | 173681

## 表5分部分项工程量清单与计价表
分部分项工程量清单与计价表
工程名称：明德楼南附楼101档案库房修缮项目 | [6 empty] | 第1页 共2页
序号 | 项目编码 | 项目名称 | 项目特征描述 | 计量单位 | 工程量 | 金 额(元)
[6 empty] | 综合单价 |  | 合价
单体建筑 | [8 empty] | 单项工程(17房屋建筑与装饰)
房屋建筑与装饰工程 | [8 empty] | 单位工程(17房屋建筑与装饰)
拆除工程 | [8 empty] | 分项工程(17房屋建筑与装饰)
1 | 011610001001 | 门窗拆除 | (1)拆除整樘钢门M1224 M1024 | 樘 | 2 | 28.97 |  | 57.94 | 清单
2 | 011608001001 | 铲除油漆涂料面 | (1)铲除原有内墙面 天棚面油漆涂料裱糊面 | m2 | 430.848 | 5.44 |  | 2343.81 | 清单
3 | 011605001001 | 平面块料拆除 | (1)拆除地面块料面层 含结合层 | m2 | 163.684 | 11.61 |  | 1900.37 | 清单
4 | 011602001001 | 混凝土构件拆除 | (1)拆除垫层混凝土 | m3 | 15.598 | 429.5 |  | 6699.34 | 清单
5 | 010101003001 | 挖沟槽土方 | (1)三类土 (2)2m以内 (3)人工挖沟槽土方 | m3 | 79.272 | 45.43 |  | 3601.33 | 清单
6 | 010103002001 | 余方弃置 | (1)建筑垃圾 (2)35km包干，实际不同不予调整 | m3 | 122.485 | 78.6 |  | 9627.32 | 清单
改造工程 | [8 empty] | 分项工程(17房屋建筑与装饰)
7 | 010402001001 | 砌块墙 | (1)A5.0加气混凝土砌块 (2)砖模 (3)专用砂浆砌筑 | m3 | 31.104 | 681.24 |  | 21189.29 | 清单
8 | 010404001001 | 垫层 | (1)级配碎石垫层 | m3 | 22.623 | 246.87 |  | 5584.94 | 清单
9 | 010501001001 | 垫层 | (1)非泵送商品混凝土 (2)C20 | m3 | 20.596 | 532.88 |  | 10975.2 | 清单
10 | 010503001001 | 基础梁 | (1)非泵送商品混凝土 (2)C25 | m3 | 31.896 | 538.06 |  | 17161.96 | 清单
|  | 分部小计 |  |  | 106.219 |  |  | 54911.39 | 分部小计
11 | 010515001001 | 现浇构件钢筋 | (1)现浇构件圆钢筋HPB300以内(直径10mm) | t | 1.64 | 5986.01 |  | 9817.06 | 清单
12 | 010515001002 | 现浇构件钢筋 | (1)现浇构件带肋钢筋HRB400以内(直径12mm) | t | 2.013 | 5394.94 |  | 10860.01 | 清单
13 | 010515001003 | 现浇构件钢筋 | (1)现浇构件带肋钢筋HRB400以内(直径18mm) | t | 2.174 | 5216.63 |  | 11340.95 | 清单
|  | 分部小计 |  |  | 5.827 |  |  | 32018.02 | 分部小计
14 | 010516004001 | 建筑植筋 | (1)注入式建筑植筋(深度15d φ12) | 个 | 254 | 8.51 |  | 2161.54 | 清单
15 | 010516004002 | 建筑植筋 | (1)注入式建筑植筋(深度15d φ20) | 个 | 48 | 22.01 |  | 1056.48 | 清单
|  | 分部小计 |  |  | 302 |  |  | 3218.02 | 分部小计
16 | 011101001001 | 水泥砂浆楼地面 | (1)20厚1:2水泥砂浆找平抺光 | m2 | 155.98 | 33.39 |  | 5208.17 | 清单
17 | 011105001001 | 水泥砂浆踢脚线 | (1)20厚1:2水泥砂浆踢脚线 | m2 | 6.42 | 99.57 |  | 639.24 | 清单
18 | 011101005001 | 自流坪楼地面 | (1)自流平水泥砂浆楼地面基层(4mm厚) | m2 | 162.4 | 131.34 |  | 21329.62 | 清单
分部分项工程量清单与计价表
工程名称：明德楼南附楼101档案库房修缮项目 | [6 empty] | 第2页 共2页
序号 | 项目编码 | 项目名称 | 项目特征描述 | 计量单位 | 工程量 | 金 额(元)
[6 empty] | 综合单价 |  | 合价
(2)1mm环氧树脂封闭漆 (3)3mm浅灰色环氧树脂
19 | 011406001001 | 抹灰面油漆涂料 | (1)内墙面 (2)满刮内墙腻子两道,砂纸磨平 (3)刷无机硅酸盐涂料底漆,面漆各两道(燃烧性能:A级) | m2 | 199.26 | 41.02 |  | 8173.65 | 清单
20 | 011406001002 | 抹灰面油漆涂料 | (1)无机涂料顶棚做法(燃烧性能:A级) (2)刮腻子两遍 (3)封闭底涂料一道 (4)无机涂料面层两道 | m2 | 199.26 | 35.87 |  | 7147.46 | 清单
21 | 010802004001 | 防盗门 | (1)钢制防盗门：M1224 | m2 | 5.76 | 801.71 |  | 4617.85 | 清单
合 计 | [7 empty] | 161493.53 | 无效数据

## 表6总价措施项目清单与计价表
总价措施项目清单与计价表
工程名称：明德楼南附楼101档案库房修缮项目 |  |  |  | 第1页 共1页
序号 | 项 目 名 称 | 计 算 基 础 (元) | 费 率(%) | 金 额(元)
单体建筑
房屋建筑与装饰工程
1 | 安全文明施工费 | 164627 | / | 790
1.1 | 拆除工程 | 24230 | 0.48 | 116
1.2 | 改造工程 | 140397 | 0.48 | 674
2 | 其他总价措施费 | 164627 | / | 181
2.1 | 拆除工程 | 24230 | 0.11 | 27
2.2 | 改造工程 | 140397 | 0.11 | 154
3 | 防尘喷雾措施费 | 790 | / | 83
3.1 | 拆除工程 | 116 | 10.5 | 12
3.2 | 改造工程 | 674 | 10.5 | 71
合 计 |  |  |  | 1054

## 表7单价措施项目清单与计价表
单价措施项目清单与计价表
工程名称：明德楼南附楼101档案库房修缮项目 | [6 empty] | 第1页 共1页
序号 | 项目编码 | 项目名称 | 项目特征描述 | 计量单位 | 工程量 | 金 额(元)
[6 empty] | 综合单价 |  | 合价
单体建筑 | [8 empty] | 单项工程(17房屋建筑与装饰)
房屋建筑与装饰工程 | [8 empty] | 单位工程(17房屋建筑与装饰)
拆除工程 | [8 empty] | 分项工程(17房屋建筑与装饰)
改造工程 | [8 empty] | 分项工程(17房屋建筑与装饰)
1 | 011702001001 | 基础模板 | (1)垫层模板 | m2 | 14.72 | 79.7 |  | 1173.18 | 清单
2 | 011701006001 | 满堂装饰脚手架 | (1)天棚和墙面 (2)3.6m-5.2m | m2 | 155.98 | 12.57 |  | 1960.67 | 清单
合 计 | [7 empty] | 3133.85 | 无效数据

## 表8其他项目清单与计价汇总表
其他项目清单与计价汇总表
工程名称：明德楼南附楼101档案库房修缮项目 |  |  | 第1页 共1页
序号 | 项 目 名 称 | 金额(元) | 备注
1 | 暂列金额 | 8000
2 | 专业工程暂估价
3 | 总承包服务费
合 计 |  | 8000 | ——

## 表9-1暂列金额明细表
暂列金额明细表
工程名称：明德楼南附楼101档案库房修缮项目 |  |  | 第1页 共1页
序号 | 项 目 名 称 | 金额(元) |  | 备 注
1 | 设计变更和现场签证暂列金额 | 8000
2 | 优质工程增加费
3 | 缩短定额工期增加费
4 | 工程噪音超标排污费
5 | 渣土收纳费
6 | 加固工程检测费用
合 计 |  | 8000 |  | ——

## 表9-2专业工程暂估价明细表
专业工程暂估价明细表
工程名称：明德楼南附楼101档案库房修缮项目 |  |  | 第1页 共1页
序号 | 项 目 名 称 | 金额(元) |  | 备 注
合 计 |  |  |  | ——

## 表9-3总承包服务费计价表
总承包服务费计价表
工程名称：明德楼南附楼101档案库房修缮项目 |  |  |  | 第1页 共1页
序号 | 项 目 名 称 | 计算基础(元) | 费率(%) | 金额(元)
合 计

## 表11单价措施项目清单综合单价分析表
单价措施项目清单综合单价分析表
工程名称：明德楼南附楼101档案库房修缮项目 | [11 empty] | 第1页 共1页
序号 | 项目编码 | 项目名称及特征描述 | 单位 | 工程量 | 综合单价组成(元) | [7 empty] | 综合单价 (元)
[5 empty] | 人工费 | 材料费 | 施工机具使用费 | 企业管理费 | 利润 | 规费 | 税金
单体建筑 | [13 empty] | 单项工程(17房屋建筑与装饰)
房屋建筑与装饰工程 | [13 empty] | 单位工程(17房屋建筑与装饰)
拆除工程 | [13 empty] | 分项工程(17房屋建筑与装饰)
改造工程 | [13 empty] | 分项工程(17房屋建筑与装饰)
1 | 011702001001 | 基础模板 (1)垫层模板 | m2 | 14.72 | 45.73 | 16.35 | 0.81 | 6.09 | 4.14 |  | 6.58 |  | 79.7
1.1 | 10117035 | 现浇混凝土胶合板模板(垫层) | m2 | 14.72 | 45.73 | 16.35 | 0.81 | 6.09 | 4.14 |  | 6.58 |  | 79.7
2 | 011701006001 | 满堂装饰脚手架 (1)天棚和墙面 (2)3.6m-5.2m | m2 | 155.98 | 6.46 | 3.13 | 0.33 | 0.96 | 0.65 |  | 1.04 |  | 12.57
2.1 | 10117019 | 装修脚手架(装修满堂脚手架 基本层3.6m-5.2m) | m2 | 155.98 | 6.46 | 3.13 | 0.33 | 0.96 | 0.65 |  | 1.04 |  | 12.57

## 表12甲供材料一览表
甲供材料一览表
工程名称：明德楼南附楼101档案库房修缮项目 | [9 empty] | 第1页 共1页
序号 | 工料机编码 | 工料机名称 | 规格、型号等特殊要求 | 单位 | 数量 | 单价(元) | 合价(元) | 质量等级 | 供应时间 | 送达地点 | 备注
甲供材料费合计(元) | [7 empty] | --- | --- | --- | ---

## 表13主要材料和设备项目与价格表
主要材料和设备项目与价格表
工程名称：明德楼南附楼101档案库房修缮项目 | [7 empty] | 第1页 共1页
序号 | 名称、规格、型号 | 单位 | 数量 | 基准单价 |  | 基期综合信息价格 |  | 金额 （元） | 比例 （%）
|  |  |  | 不含税（元） | 含税（元） | 不含税（元） | 含税（元）
累计比例（%） | [8 empty] | 0

## 表14人工、材料设备、机械汇总表
人工、材料设备、机械汇总表
工程名称：明德楼南附楼101档案库房修缮项目 | [5 empty] | 第1页 共2页
序号 | 工料机编码 | 工料机名称 | 规格、型号等特殊要求 | 单位 | 数量 | 单价 | 合价
一 |  | 人工 |  |  |  |  | 0
1 | 00010040 | 定额人工费 |  | 元 |  |  | 50439.58
二 |  | 材料
1 | 01010240 | 螺纹钢筋 | HRB400Φ12 | t | 2.104 | 3103.59 | 6529.84
2 | 01010270 | 螺纹钢筋 | HRB400Φ18 | t | 2.228 | 2966.33 | 6610.02
3 | 01010280 | 螺纹钢筋 | HRB400Φ20 | t | 0.036 | 3028.27 | 110.47
4 | 01030140 | 镀锌铁丝 | 22# | kg | 44.467 | 9.27 | 412.21
5 | 01090290 | 圆钢 | Ф10 | t | 1.673 | 3170.75 | 5304.03
6 | 01610250 | 铁件 | 综合 | kg | 5.517 | 4.78 | 26.37
7 | 03131020 | 植筋专用钻头 | Ф11-14 | 个 | 5.08 | 8.01 | 40.69
8 | 03131040 | 植筋专用钻头 | Ф19-22 | 个 | 1.92 | 31.13 | 59.77
9 | 03131970 | 低合金钢焊条 | E43系列 | kg | 22.61 | 13.82 | 312.47
10 | 04010001 | 水泥 | 32.5 | kg |  | 0.347
11 | 04010170 | 散装水泥 | 42.5 | kg | 15551.047 | 0.348 | 5411.76
12 | 04030150 | 中(粗)砂 | 损耗2%+膨胀1.18 | m3 | 1.855 | 194.16 | 360.18
13 | 04030170 | 机制砂 |  | m3 | 6.497 | 131.4 | 853.75
14 | 04030230 | 净干砂（机制砂） |  | m3 | 37.194 | 131.4 | 4887.33
15 | 04050240 | 碎石 | Φ5-31.5 | m3 | 34.421 | 104.31 | 3590.5
16 | 04050400 | 碎石现场 | Φ≤40 | m3 | 24.921 | 101.94 | 2540.5
17 | 04090030 | 粉煤灰 | Ⅱ级 | kg | 3254.271 | 0.21 | 683.4
18 | 04150090 | 加气混凝土砌块 | A5.0 | m3 | 30.264 | 224.56 | 6796.13
19 | 05030220 | 松木锯材 |  | m3 | 0.071 | 1379 | 97.43
20 | 11000001 | 防盗门 |  | m2 | 5.634 | 584 | 3290.17
21 | 13010670 | 无机硅酸盐涂料底漆 |  | kg | 46.308 | 18.8 | 870.59
22 | 13010670 | 无机涂料底漆 |  | kg | 23.154 | 5.5 | 127.35
23 | 13030480 | 腻子粉 |  | kg | 813.459 | 1.02 | 829.73
24 | 13030610 | 环氧地坪面漆 |  | kg | 56.84 | 18.9 | 1074.28
25 | 13030620 | 环氧地坪中涂漆 |  | kg | 243.6 | 18 | 4384.8
26 | 13030630 | 环氧渗透地坪底漆 |  | kg | 32.48 | 18 | 584.64
27 | 13030640 | 环氧渗透地坪釉平面漆 | 含拉毛 | kg | 113.68 | 23.76 | 2701.04
28 | 13030680 | 无机硅酸盐涂料面漆 |  | kg | 55.414 | 21.6 | 1196.95
29 | 13030680 | 无机涂料面漆 |  | kg | 55.414 | 7 | 387.9
30 | 14351100 | 减水剂 | WR-S | kg | 181.373 | 3.57 | 647.5
31 | 14410790 | 植筋胶 |  | kg | 41.873 | 17.57 | 735.7
32 | 14410940 | 自流平专用界面剂 |  | kg | 33.13 | 7.79 | 258.08
33 | 17010310 | 焊接钢管 |  | kg | 11.449 | 3.519 | 40.29
34 | 34110080 | 水 |  | m3 | 10.252 | 3.28 | 33.63
35 | 35010140 | 胶合板 | 18厚、一级、酚醛 | m2 | 3.065 | 41.72 | 127.86
36 | 35030001 | 底座 |  | 个 | 0.234 | 3.1 | 0.73
人工、材料设备、机械汇总表
工程名称：明德楼南附楼101档案库房修缮项目 | [5 empty] | 第2页 共2页
序号 | 工料机编码 | 工料机名称 | 规格、型号等特殊要求 | 单位 | 数量 | 单价 | 合价
37 | 35030190 | 扣件 |  | 个 | 4.445 | 10.62 | 47.21
38 | 35030310 | 木脚手板 | 500 | m3 | 0.094 | 2119 | 198.31
39 | 49010040 | 其他材料费 |  | 元 | 1107.047 | 1 | 1107.05
40 | 49010120 | 加气混凝土砌筑专用砂浆胶结料 |  | kg | 630.714 | 1.15 | 725.32
41 | 80010300 | 水泥基自流平砂浆 |  | kg | 861.37 | 2.65 | 2282.63
42 | 80010480 | 现拌抹灰砂浆 | 1:2 M45(42.5) 砂子4.75mm 稠度50~70mm | m3 | 3.313 | 354.056 | 1172.97
43 | 80070020 | 加气混凝土专用砌筑砂浆 |  | m3 | 1.767 | 615.172 | 1086.83
44 | 80110110 | 素水泥浆 |  | m3 |  | 522.178
45 | 80213575 | 预拌非泵送普通混凝土 | C20(42.5) 碎石31.5mm 塌落度120-160mm | m3 | 20.802 | 346.32 | 7204.13
46 | 80213580 | 预拌非泵送普通混凝土 | C25(42.5) 碎石31.5mm 塌落度120-160mm | m3 | 32.215 | 361.33 | 11640.23
三 |  | 设备
四 |  | 施工机具
1 | 99050210 | 灰浆搅拌机 | 拌筒容量200L | 台班 | 1.004 | 166.768 | 167.51
2 | 99070280 | 轮胎式装载机 | 斗容量1.5m3 | 台班 | 0.269 | 971.33 | 261.74
3 | 99070530 | 载货汽车 | 装载质量6t | 台班 | 0.111 | 542.334 | 60.34
4 | 99070670 | 自卸汽车 | 装载质量15t | 台班 | 7.888 | 921.373 | 7267.82
5 | 99130280 | 电动夯实机 | 夯击能力20～62N.m | 台班 | 0.588 | 27.16 | 15.98
6 | 99170010 | 钢筋调直机 | 直径40mm | 台班 | 0.394 | 28.86 | 11.36
7 | 99170020 | 钢筋切断机 | 直径40mm | 台班 | 0.599 | 38.824 | 23.26
8 | 99170040 | 钢筋弯曲机 | 直径40mm | 台班 | 1.537 | 23.829 | 36.63
9 | 99210001 | 木工圆锯机 | 直径500mm | 台班 | 0.099 | 23.964 | 2.36
10 | 99250001 | 交流弧焊机 | 容量21kVA | 台班 | 0.024 | 54.398 | 1.28
11 | 99250110 | 直流弧焊机 | 容量 32kV·A | 台班 | 1.884 | 83.653 | 157.61
12 | 99250150 | 对焊机 | 容量75kVA | 台班 | 0.461 | 102.38 | 47.15
13 | 99430160 | 电动空气压缩机 | 排气量0.3m3/min | 台班 | 4.807 | 28.22 | 135.65
14 | 99430180 | 电动空气压缩机 | 排气量1m3/min | 台班 | 3.996 | 47.139 | 188.38
15 | 99450430 | 电锤 | 520W | 台班 | 4.807 | 6.86 | 32.97
16 | 99450790 | 电焊条烘干箱 | 容积450×350×450 | 台班 | 0.188 | 15.83 | 2.98