## 招标控制价
下安实验楼2号楼2、3层卫生间等修缮改造项目(2025年)工程
招 标 控 制 价
招标控制价(小写): |  |  | 281721元 | 其中：甲供材料费
(大写): | 贰拾捌万壹仟柒佰贰拾壹圆整 |  |  | 其中：甲供材料费
招 标 人: |  |  |  | 造价咨询人:
|  | (单位盖章) |  |  | (单位盖章或资质专用章)
法定代表人 或其授权人: |  |  |  | 法定代表人 或其授权人:
|  | (签字或盖章) |  |  | (签字或盖章)
造价工程师：
(签字盖专用章)
编制时间: |  |  |  | 2025年06月21日

## 总说明
总说明
工程名称：下安实验楼2号楼2、3层卫生间等修缮改造项目(2025年) | 第1页 共1页

## 工程项目造价汇总表
工程项目造价汇总表
工程名称:下安实验楼2号楼2、3层卫生间等修缮改造项目(2025年) |  |  | 第1页 共1页
序号 | 单项工程名称 | 金额(元) | 其中: 安全文明施工费(元)
1 | 单体建筑 | 190615 | 909
2 | 单项工程 | 91106 | 435
合 计 |  | 281721 | 1344

## 单项工程造价汇总表
单项工程造价汇总表
工程名称：下安实验楼2号楼2、3层卫生间等修缮改造项目(2025年) 单体建筑 |  |  | 第1页 共2页
序号 | 单位工程名称 | 金额(元) | 其中: 安全文明施工费(元)
1 | 二层、三层卫生间改造 | 190615 | 909
合 计 |  | 190615 | 909
单项工程造价汇总表
工程名称：下安实验楼2号楼2、3层卫生间等修缮改造项目(2025年) 单项工程 |  |  | 第2页 共2页
序号 | 单位工程名称 | 金额(元) | 其中: 安全文明施工费(元)
1 | 安装工程 | 91106 | 435
合 计 |  | 91106 | 435

## 单位工程造价汇总表
单位工程造价汇总表
工程名称：下安实验楼2号楼2、3层卫生间等修缮改造项目(2025年) 单体建筑 二层、三层卫生间改造 |  |  | 第1页 共2页
序号 | 汇 总 内 容 | 金 额(元)
1 | 分部分项工程费 | 185136
1.1 | 拆除工程 | 18899
1.2 | 砌体工程 | 6440
1.3 | 混凝土工程 | 3103
1.4 | 钢筋工程 | 359
1.5 | 楼地面工程 | 17799
1.6 | 天棚工程 | 27896
1.7 | 内墙柱面工程 | 69613
1.8 | 门窗工程 | 19527
1.9 | 其他工程 | 21500
2 | 措施项目费 | 5479
2.1 | 总价措施项目费 | 1214
2.1.1 | 安全文明施工费 | 909
2.1.2 | 其他总价措施费 | 209
2.1.3 | 防尘喷雾措施费 | 96
2.2 | 单价措施项目费 | 4265
3 | 其他项目费
3.1 | 暂列金额
3.2 | 专业工程暂估价
3.3 | 总承包服务费
合 计=1+2+3 |  | 190615
单位工程造价汇总表
工程名称：下安实验楼2号楼2、3层卫生间等修缮改造项目(2025年) 单项工程 安装工程 |  |  | 第2页 共2页
序号 | 汇 总 内 容 | 金 额(元)
1 | 分部分项工程费 | 89173
1.1 | 电气工程 | 29068
1.2 | 弱电工程 | 1788
1.3 | 水卫工程 | 58317
2 | 措施项目费 | 1933
2.1 | 总价措施项目费 | 581
2.1.1 | 安全文明施工费 | 435
2.1.2 | 其他总价措施费 | 100
2.1.3 | 防尘喷雾措施费 | 46
2.2 | 单价措施项目费 | 1352
3 | 其他项目费
3.1 | 暂列金额
3.2 | 专业工程暂估价
3.3 | 总承包服务费
合 计=1+2+3 |  | 91106

## 分部分项工程量清单与计价表
分部分项工程量清单与计价表
工程名称：下安实验楼2号楼2、3层卫生间等修缮改造项目(2025年) | [6 empty] | 第1页 共9页
序号 | 项目编码 | 项目名称 | 项目特征描述 | 计量单位 | 工程量 | 金 额(元)
[6 empty] | 综合单价 |  | 合价
单体建筑 | [8 empty] | 单项工程(17房屋建筑与装饰)
二层、三层卫生间改造 | [8 empty] | 单位工程(17房屋建筑与装饰)
拆除工程 | [8 empty] | 分项工程(17房屋建筑与装饰)
1 | 011610001001 | 门窗拆除 | (1)JMa1024 (2)复合门 | 樘 | 5 | 28.97 |  | 144.85
2 | 011610001002 | 门窗拆除 | (1)TC2709 (2)铝合金 (3)2.43m2 | 樘 | 2 | 28.97 |  | 57.94
3 | 011610001003 | 门窗拆除 | (1)TC3006 (2)铝合金 (3)1.8m2 | 樘 | 2 | 28.97 |  | 57.94
4 | 011602001002 | 混凝土构件拆除 | (1)卫生间拆除蹲位 | m3 | 6.81 | 164.79 |  | 1122.22
5 | 011614008001 | 块料、石材台池槽拆除 | (1)拆除清洗池 | m | 2.4 | 60.51 |  | 145.22
6 | 011614008002 | 块料、石材台池槽拆除 | (1)拆除洗手池 | m | 6.2 | 60.51 |  | 375.16
7 | 011609002001 | 隔断隔墙拆除 | (1)拆除卫生间隔断 | m2 | 113.67 | 7.89 |  | 896.86
8 | 011605001001 | 平面块料拆除 | (1)拆除卫生间间及卫生间门前地面瓷砖 | m2 | 122.69 | 11.61 |  | 1424.43
9 | 011605002001 | 立面块料拆除 | (1)拆除卫生间墙面瓷砖 | m2 | 307.22 | 38.25 |  | 11751.17
10 | 011606003001 | 天棚面龙骨及饰面拆除 | (1)拆除卫生间门前天棚铝方通 | m2 | 18.57 | 8.49 |  | 157.66
11 | 011606003002 | 天棚面龙骨及饰面拆除 | (1)拆除卫生间铝扣板吊顶 | m2 | 104.12 | 8.49 |  | 883.98
12 | 011609002002 | 隔断隔墙拆除 | (1)拆除轻钢龙骨隔断墙 | m2 | 39.33 | 7.53 |  | 296.15
13 | 011601001001 | 砖（石）砌体拆除 | (1)一层卫生间开门洞 (2)黏土砖墙 (3)2.4m2 | m3 | 0.48 | 83.2 |  | 39.94
14 | 010103002001 | 余方弃置 | (1)建筑垃圾 (2)本次预算暂按10km，结算按实计取 | m3 | 39.349 | 39.27 |  | 1545.24
砌体工程 | [8 empty] | 分项工程(17房屋建筑与装饰)
15 | 010402001001 | 砌块墙 | (1)蒸压加气混凝土砌块墙120mm厚以内 (2)内墙，3.8m (3)M5 | m3 | 8 | 749.32 |  | 5994.56
16 | 010401012001 | 零星砌砖 | (1)门洞封堵 (2)200mm厚蒸压加气混凝土砌块，A3.5 (3)M5 | m3 | 0.48 | 928.51 |  | 445.68
混凝土工程 | [8 empty] | 分项工程(17房屋建筑与装饰)
17 | 010507007002 | 其他构件 | (1)骨料混凝土垫高200mm (2)蹲位 | m3 | 3.16 | 891.5 |  | 2817.14
18 | 010502002001 | 构造柱 | (1)墙垛 (2)C20细石混凝土 | m3 | 0.29 | 794.58 |  | 230.43
19 | 010503005001 | 过梁 | (1)过梁 (2)C20 | m3 | 0.07 | 787.6 |  | 55.13
分部分项工程量清单与计价表
工程名称：下安实验楼2号楼2、3层卫生间等修缮改造项目(2025年) | [6 empty] | 第2页 共9页
序号 | 项目编码 | 项目名称 | 项目特征描述 | 计量单位 | 工程量 | 金 额(元)
[6 empty] | 综合单价 |  | 合价
钢筋工程 | [8 empty] | 分项工程(17房屋建筑与装饰)
20 | 010515001001 | 现浇构件钢筋 | (1)现浇构件圆钢筋HPB300以内(直径≤10mm) | t | 0.06 | 5986.01 |  | 359.16
楼地面工程 | [8 empty] | 分项工程(17房屋建筑与装饰)
卫生间楼面做法(燃烧性能:A级)
21 | 011102003001 | 块料楼地面 | (1)10厚600X600米黄色专用防滑地砖楼面,水泥擦缝 (2)20厚1:3水泥砂浆找坡(加8%防水粉),打磨一道,表面撒水泥粉 | m2 | 114.76 | 64.44 |  | 7395.13
22 | 010904002001 | 楼（地）面涂膜防水 | (1)聚氨酯防水涂膜两道(1.5厚) | m2 | 114.76 | 39.79 |  | 4566.3
23 | 011101006002 | 平面砂浆找平层 | (1)30厚1:3水泥砂浆找平 (2)水泥浆一道(内掺建筑胶) | m2 | 114.76 | 37.04 |  | 4250.71
主陪室、仓库
24 | 011102003002 | 块料楼地面 | (1)30厚1:3干硬水泥砂浆结合层,表面撒水泥粉 (2)10厚600X600米黄色专用防滑地砖楼面,水泥擦缝 (3)水泥浆一道(内掺建筑胶) | m2 | 11.91 | 70.9 |  | 844.42
25 | 011108001001 | 石材零星项目 | (1)门槛石(燃烧性能:A级) (2)1)25厚芝麻灰大理石门槛 (3)2)30厚1:3干硬性水泥砂浆结合层,表面撒水泥粉 (4)3)LC7.5轻骨料混凝土填充层 | m2 | 0.79 | 293.43 |  | 231.81
26 | 011105003001 | 块料踢脚线 | (1)地砖踢脚(燃烧性能:A级) (2)1)10厚米黄色地砖踢脚,彩色水泥擦缝 (3)2)8厚1:2水泥砂浆粘结层(内掺建筑胶) (4)3)5厚水泥砂浆打底划出纹道 | m2 | 2.66 | 191.82 |  | 510.24
天棚工程 | [8 empty] | 分项工程(17房屋建筑与装饰)
27 | 011302001001 | 天棚吊顶 | (1)板底高度3.8m (2)轻钢龙骨 (3)600*600铝扣板 (4)铝扣板收边线 | m2 | 51.27 | 152.75 |  | 7831.49
28 | 011302001002 | 天棚吊顶 | (1)板底高度3.8m (2)轻钢龙骨 (3)300*300铝扣板 (4)铝扣板收边线 | m2 | 109.56 | 178.24 |  | 19527.97
分部分项工程量清单与计价表
工程名称：下安实验楼2号楼2、3层卫生间等修缮改造项目(2025年) | [6 empty] | 第3页 共9页
序号 | 项目编码 | 项目名称 | 项目特征描述 | 计量单位 | 工程量 | 金 额(元)
[6 empty] | 综合单价 |  | 合价
29 | 011301001001 | 天棚抹灰 | (1)1)滚涂高耐擦洗防霉罩面涂料两遍 (2)2)滚涂净味全效涂料两遍 (3)3)基层加固封闭底漆一道 (4)4)满刮腻子两道(4mm厚),砂纸磨平 | m2 | 11.81 | 45.47 |  | 537
内墙柱面工程 | [8 empty] | 分项工程(17房屋建筑与装饰)
主陪室、仓库
30 | 011201001001 | 墙面一般抹灰 | (1)新墙面 (2)1)8厚DP(DCA)M5砂浆(1:1:6水泥石灰膏砂浆)打底抹平 (3)2)加气混凝土专用界面剂1道 (4)3)用修补砂浆局部修补墙面,DP砂浆勾实接缝并拉毛,接缝处粘贴耐碱玻纤网格布 | m2 | 90.96 | 62.15 |  | 5653.16
31 | 011406001001 | 抹灰面油漆涂料 | (1)1)滚涂高耐擦洗防霉罩面涂料两遍 (2)2)滚涂净味全效涂料两遍 (3)3)基层加固封闭底漆一道 (4)4)满刮腻子两道(4mm厚),砂纸磨平 | m2 | 68.03 | 37.83 |  | 2573.57
卫生间
32 | 011204003001 | 块料墙面 | (1)1)专用勾缝剂勾缝。 (2)2)6厚300x600米黄色面砖,(粘贴前先将面砖浸水2h以上) (3)3)4厚强力胶粉粘结层,绕挤压实。 | m2 | 268.44 | 166.31 |  | 44644.26
33 | 010903002001 | 墙面涂膜防水 | (1)聚氨酯防水涂膜一道(1.5厚,2m高度) | m2 | 185.86 | 44.48 |  | 8267.05
34 | 011201004001 | 立面砂浆找平层 | (1)加气混凝土砖墙 (2)9厚1:3水泥砂浆打底压实磨平。 | m2 | 268.44 | 31.57 |  | 8474.65
门窗工程 | [8 empty] | 分项工程(17房屋建筑与装饰)
35 | 010801002001 | 木质门带套 | (1)900×2400 (2)复合实木门（含门套） | 樘 | 2 | 2055.82 |  | 4111.64
36 | 010801002002 | 木质门带套 | (1)1000×2400 (2)复合实木门（含门套） | 樘 | 5 | 2055.82 |  | 10279.1
37 | 010802003001 | 钢质防火门 | (1)FM甲1024，甲级钢质防火门 | m2 | 2.4 | 640.1 |  | 1536.24
38 | 010807001001 | 金属（塑钢、断桥）窗 | (1)铝合金推拉窗，TC2709 (2)6mm厚钢化玻璃 | m2 | 4.86 | 425.58 |  | 2068.32
39 | 010807001002 | 金属（塑钢、断桥）窗 | (1)铝合金推拉窗，TC | m2 | 3.6 | 425.58 |  | 1532.09
分部分项工程量清单与计价表
工程名称：下安实验楼2号楼2、3层卫生间等修缮改造项目(2025年) | [6 empty] | 第4页 共9页
序号 | 项目编码 | 项目名称 | 项目特征描述 | 计量单位 | 工程量 | 金 额(元)
[6 empty] | 综合单价 |  | 合价
3006 (2)6mm厚钢化玻璃
其他工程 | [8 empty] | 分项工程(17房屋建筑与装饰)
40 | 011210005001 | 成品隔断 | (1)18厚复合树脂隔板 (2)1800mm高 (3)详国标16J914-1,3/XT8 | m2 | 105.66 | 170.3 |  | 17993.9
41 | 011210005002 | 成品隔断 | (1)小便隔板 (2)900mm高 (3)详国标16J914-1,3/XT8 | m2 | 2.92 | 141.27 |  | 412.51
42 | 011505001001 | 洗漱台 | (1)人造石板化装台(洗手台)，20mm厚 (2)详国标16J914-1,4/XT24 | m2 | 3.66 | 338.09 |  | 1237.41
43 | 011505010001 | 固定式梳妆镜 | (1)长同台面,镜高1200mm (2)详国标16J914-1,4/XT25 | m2 | 7.32 | 253.56 |  | 1856.06
单项工程 | [8 empty] | 单项工程(17房屋建筑与装饰)
安装工程 | [8 empty] | 单位工程(17安装)
电气工程 | [8 empty] | 分项工程(17安装)
44 | 030404017007 | 配电箱 | (1)名称:配电箱 (2)型号:AX (3)安装方式:挂嵌入式 | 台 | 1 | 645.55 |  | 645.55
45 | 030404017008 | 配电箱 | (1)名称:配电箱 (2)型号:BX (3)安装方式:挂嵌入式 | 台 | 1 | 759.62 |  | 759.62
46 | 030404031007 | 小电器 | (1)排气扇 | 台 | 14 | 193.55 |  | 2709.7
47 | 030404034013 | 照明开关 | (1)名称:单位单极开关 250V,6A (2)安装方式:暗装 | 个 | 5 | 18.05 |  | 90.25
48 | 030404035013 | 插座 | (1)名称:三极带开关插座250V,16A(安全型) (2)安装方式:暗装 | 个 | 1 | 29.65 |  | 29.65
49 | 030404035014 | 插座 | (1)名称:三极带开关插座250V,16A(安全型、IP4X、带防水罩) (2)安装方式:暗装 | 个 | 2 | 34.81 |  | 69.62
50 | 030404034014 | 照明开关 | (1)名称:三位单极开关 250V,6A (2)安装方式:暗装 | 个 | 2 | 21.82 |  | 43.64
51 | 030404034015 | 照明开关 | (1)名称:四位单极开关 250V,6A (2)安装方式:暗装 | 个 | 2 | 29.43 |  | 58.86
52 | 030404034016 | 照明开关 | (1)名称:两位单极开关 250V,6A (2)安装方式:暗装 | 个 | 2 | 19.37 |  | 38.74
53 | 030411006010 | 接线盒 | (1)名称:开关、插座 | 个 | 33 | 7.96 |  | 262.68
分部分项工程量清单与计价表
工程名称：下安实验楼2号楼2、3层卫生间等修缮改造项目(2025年) | [6 empty] | 第5页 共9页
序号 | 项目编码 | 项目名称 | 项目特征描述 | 计量单位 | 工程量 | 金 额(元)
[6 empty] | 综合单价 |  | 合价
接线盒 (2)材质:钢制 (3)安装形式:暗装
54 | 030404035015 | 插座 | (1)名称:二极+三极插座250V,10A(安全型) (2)安装方式:暗装 | 个 | 26 | 24.12 |  | 627.12
55 | 030404035016 | 插座 | (1)名称:二极+三极插座250V,10A(安全型、IP4X、带防水罩) (2)安装方式:暗装 | 个 | 2 | 29.3 |  | 58.6
56 | 030411001022 | 配管 | (1)名称:电气配管 (2)材质:塑料管 (3)规格:FPC16 (4)配置形式:暗配 | m | 10 | 9.36 |  | 93.6
57 | 030411001023 | 配管 | (1)名称:电气配管 (2)材质:塑料管 (3)规格:PC20 (4)配置形式:暗配 | m | 134.96 | 11.77 |  | 1588.48
58 | 030411001024 | 配管 | (1)名称:电气配管 (2)材质:塑料管 (3)规格:PC20明 (4)配置形式:暗配 | m | 199.53 | 14.41 |  | 2875.23
59 | 030411001025 | 配管 | (1)名称:电气配管 (2)材质:塑料管 (3)规格:PC25 (4)配置形式:暗配 | m | 33.12 | 11.67 |  | 386.51
60 | 030411001026 | 配管 | (1)名称:电气配管 (2)材质:塑料管 (3)规格:PC25明 (4)配置形式:暗配 | m | 115 | 15.25 |  | 1753.75
61 | 030411004016 | 配线 | (1)名称:电气配线 (2)型号:BVR (3)规格:6mm2 (4)材质:铜芯 (5)配线部位:管内 | m | 10 | 8.6 |  | 86
62 | 030411004017 | 配线 | (1)名称:电气配线 (2)型号:WDZB1-BYJ (3)规格:6mm2 (4)材质:铜芯 (5)配线部位:管内 | m | 345 | 8.59 |  | 2963.55
63 | 030411004018 | 配线 | (1)名称:电气配线 (2)型号:WDZ-BYJ (3)规格:2.5mm2 (4)材质:铜芯 (5)配线部位:管内 | m | 519.53 | 4.57 |  | 2374.25
64 | 030411004019 | 配线 | (1)名称:电气配线 (2)型号:ZB1-BYJ (3)规格:2.5mm2 (4)材质:铜芯 (5)配线部位:管内 | m | 565.97 | 4.57 |  | 2586.48
65 | 030411004020 | 配线 | (1)名称:电气配线 (2)型号:WDZ-BYJ (3)规格:4mm2 (4)材质:铜芯 (5)配线部位:管内 | m | 105.36 | 5.71 |  | 601.61
66 | 030412005001 | 荧光灯 | (1)名称:2×24W LED | 套 | 2 | 133.79 |  | 267.58
分部分项工程量清单与计价表
工程名称：下安实验楼2号楼2、3层卫生间等修缮改造项目(2025年) | [6 empty] | 第6页 共9页
序号 | 项目编码 | 项目名称 | 项目特征描述 | 计量单位 | 工程量 | 金 额(元)
[6 empty] | 综合单价 |  | 合价
支架灯
67 | 030412004001 | 装饰灯 | (1)名称:15W LED筒灯 | 套 | 11 | 73.78 |  | 811.58
68 | 030412001001 | 普通灯具 | (1)名称:48W LED平板灯(600×600mm) | 套 | 21 | 151.67 |  | 3185.07
69 | 030411006011 | 接线盒 | (1)名称:灯头、接线盒 (2)材质:钢制 (3)安装形式:暗装 | 个 | 57 | 7.76 |  | 442.32
70 | 030409008001 | 等电位端子箱、测试板 | (1)名称:局部等电位箱 | 台/块 | 2 | 43.52 |  | 87.04
71 | 030409002001 | 接地母线 | (1)-40×4热镀锌扁钢 | m | 7.53 | 20.97 |  | 157.9
72 | 030413001001 | 铁构件 | (1)铁构件制作与安装 (2)明敷管道 | kg | 39.346 | 18.31 |  | 720.43
73 | 030413002001 | 凿(压)槽 | (1)砖结构(宽mm×深mm70×70) | m | 103.5 | 26.02 |  | 2693.07
弱电工程 | [8 empty] | 分项工程(17安装)
74 | 030411001027 | 配管 | (1)名称:电气配管 (2)规格:SC20 (3)配置形式:暗配 (4)接地要求:防腐油漆，接地 | m | 4.7 | 21.58 |  | 101.43
75 | 030411001028 | 配管 | (1)名称:电气配管 (2)规格:SC25 (3)配置形式:暗配 (4)接地要求:防腐油漆，接地 | m | 29.85 | 26.35 |  | 786.55
76 | 030411006012 | 接线盒 | (1)名称:铁质开关(插座)盒 (2)安装形式:暗装 | 个 | 3 | 18.74 |  | 56.22
77 | 030502005001 | 双绞线缆 | (1)规格:6类非屏蔽双绞线mm2 (2)敷设方式:管内 | m | 101.75 | 5.84 |  | 594.22
78 | 030502012007 | 信息插座 | (1)名称:网络插座 (2)安装方式:暗装 | 个 | 1 | 25.99 |  | 25.99
79 | 030502012008 | 信息插座 | (1)名称:网络插座(地面) (2)安装方式:暗装 | 个 | 2 | 111.9 |  | 223.8
水卫工程 | [8 empty] | 分项工程(17安装)
给水
80 | 031001006031 | 塑料管 | (1)安装部位:室内 (2)介质:给水 (3)材质、规格:PPR给水管(S5系列)DN15 (4)连接形式:热熔连接 (5)压力试验及吹、洗设计要求:水压试验及水冲洗 | m | 99.69 | 28.29 |  | 2820.23
81 | 031001006032 | 塑料管 | (1)安装部位:室内 (2)介质:给水 (3)材质、规格:PPR给水管(S5系列)DN20 | m | 8.92 | 30.5 |  | 272.06
分部分项工程量清单与计价表
工程名称：下安实验楼2号楼2、3层卫生间等修缮改造项目(2025年) | [6 empty] | 第7页 共9页
序号 | 项目编码 | 项目名称 | 项目特征描述 | 计量单位 | 工程量 | 金 额(元)
[6 empty] | 综合单价 |  | 合价
(4)连接形式:热熔连接 (5)压力试验及吹、洗设计要求:水压试验及水冲洗
82 | 031001006033 | 塑料管 | (1)安装部位:室内 (2)介质:给水 (3)材质、规格:PPR给水管(S5系列)DN25 (4)连接形式:热熔连接 (5)压力试验及吹、洗设计要求:水压试验及水冲洗 | m | 8.31 | 35.71 |  | 296.75
83 | 031001006034 | 塑料管 | (1)安装部位:室内 (2)介质:给水 (3)材质、规格:PPR给水管(S5系列)DN32 (4)连接形式:热熔连接 (5)压力试验及吹、洗设计要求:水压试验及水冲洗 | m | 57.59 | 42.59 |  | 2452.76
84 | 031001006035 | 塑料管 | (1)安装部位:室内 (2)介质:给水 (3)材质、规格:PPR给水管(S5系列)DN40 (4)连接形式:热熔连接 (5)压力试验及吹、洗设计要求:水压试验及水冲洗 | m | 5.98 | 48.53 |  | 290.21
85 | 031001006036 | 塑料管 | (1)安装部位:室内 (2)介质:给水 (3)材质、规格:PPR给水管(S5系列)DN50 (4)连接形式:热熔连接 (5)压力试验及吹、洗设计要求:水压试验及水冲洗 | m | 25.36 | 66.35 |  | 1682.64
86 | 030404031008 | 小电器 | (1)类型:80L热水器(含单向阀、球阀等附件) | 台 | 2 | 1061.27 |  | 2122.54
87 | 031004003001 | 洗脸盆 | (1)规格、类型:感应式洗脸盆 (2)附件名称、数量:钻孔、堵洞 | 组 | 8 | 688.83 |  | 5510.64
88 | 031004006007 | 大便器 | (1)规格、类型:感应式蹲式大便器 (2)附件名称、数量:钻孔、堵洞 | 组 | 20 | 692.3 |  | 13846
89 | 031004006008 | 大便器 | (1)规格、类型:坐式大便器 (2)附件名称、数量:钻孔、堵洞 | 组 | 5 | 979.73 |  | 4898.65
90 | 031004007001 | 小便器 | (1)规格、类型:感应 | 组 | 11 | 930.56 |  | 10236.16
分部分项工程量清单与计价表
工程名称：下安实验楼2号楼2、3层卫生间等修缮改造项目(2025年) | [6 empty] | 第8页 共9页
序号 | 项目编码 | 项目名称 | 项目特征描述 | 计量单位 | 工程量 | 金 额(元)
[6 empty] | 综合单价 |  | 合价
式小便器 (2)附件名称、数量:钻孔、堵洞
91 | 031004008001 | 其他成品卫生器具 | (1)规格、类型:拖把池 (2)附件名称、数量:钻孔、堵洞 | 组 | 2 | 424.33 |  | 848.66
92 | 031004010001 | 淋浴器 | (1)组装形式:淋浴器 | 套 | 2 | 56.82 |  | 113.64
93 | 031004014010 | 给、排水附(配)件 | (1)水龙头 DN15 | 个 | 2 | 10.08 |  | 20.16
94 | 031003001007 | 螺纹阀门 | (1)可调式减压阀DN50 | 个 | 2 | 150.17 |  | 300.34
95 | 031003001008 | 螺纹阀门 | (1)截止阀 DN50 | 个 | 2 | 150.17 |  | 300.34
96 | 031003013001 | 水表 | (1)水表DN50 | 个 | 2 | 289.38 |  | 578.76
排水
97 | 031001006037 | 塑料管 | (1)安装部位:室内 (2)介质:排水 (3)材质、规格:UPVC塑料排水管DN50 (4)连接形式:粘接连接 (5)压力试验及吹、洗设计要求:灌水试验 | m | 114.56 | 38.37 |  | 4395.67
98 | 031001006038 | 塑料管 | (1)安装部位:室内 (2)介质:排水 (3)材质、规格:UPVC塑料排水管DN75 (4)连接形式:粘接连接 (5)压力试验及吹、洗设计要求:灌水试验 | m | 21.01 | 48.13 |  | 1011.21
99 | 031001006039 | 塑料管 | (1)安装部位:室内 (2)介质:排水 (3)材质、规格:UPVC塑料排水管DN100 (4)连接形式:粘接连接 (5)压力试验及吹、洗设计要求:灌水试验 | m | 73.88 | 64.2 |  | 4743.1
100 | 031001006040 | 塑料管 | (1)安装部位:室内 (2)介质:排水 (3)材质、规格:UPVC塑料排水管DN150 (4)连接形式:粘接连接 (5)压力试验及吹、洗设计要求:灌水试验 | m | 5.37 | 97.99 |  | 526.21
101 | 031004014011 | 给、排水附(配)件 | (1)型号、规格:地漏DN50 (2)安装方式:钻孔、堵洞 | 个 | 9 | 68.71 |  | 618.39
102 | 031004014012 | 给、排水附(配)件 | (1)型号、规格:清扫口DN100 (2)安装方式:钻孔、堵洞 | 个 | 6 | 71.9 |  | 431.4
分部分项工程量清单与计价表
工程名称：下安实验楼2号楼2、3层卫生间等修缮改造项目(2025年) | [6 empty] | 第9页 共9页
序号 | 项目编码 | 项目名称 | 项目特征描述 | 计量单位 | 工程量 | 金 额(元)
[6 empty] | 综合单价 |  | 合价
合 计 | [7 empty] | 274309.1

## 总价措施项目清单与计价表(含分项)
总价措施项目清单与计价表
工程名称：下安实验楼2号楼2、3层卫生间等修缮改造项目(2025年) |  |  |  | 第1页 共2页
序号 | 项 目 名 称 | 计 算 基 础 (元) | 费 率(%) | 金 额(元)
单体建筑
二层、三层卫生间改造
拆除工程
1 | 安全文明施工费 | 18899 | 0.48 | 91
2 | 其他总价措施费 | 18899 | 0.11 | 21
3 | 防尘喷雾措施费 | 91 | 10.5 | 10
砌体工程
1 | 安全文明施工费 | 7477 | 0.48 | 36
2 | 其他总价措施费 | 7477 | 0.11 | 8
3 | 防尘喷雾措施费 | 36 | 10.5 | 4
混凝土工程
1 | 安全文明施工费 | 4161 | 0.48 | 20
2 | 其他总价措施费 | 4161 | 0.11 | 5
3 | 防尘喷雾措施费 | 20 | 10.5 | 2
钢筋工程
1 | 安全文明施工费 | 359 | 0.48 | 2
2 | 其他总价措施费 | 359 | 0.11 | 0
3 | 防尘喷雾措施费 | 2 | 10.5 | 0
楼地面工程
1 | 安全文明施工费 | 17799 | 0.48 | 85
2 | 其他总价措施费 | 17799 | 0.11 | 20
3 | 防尘喷雾措施费 | 85 | 10.5 | 9
天棚工程
1 | 安全文明施工费 | 30066 | 0.48 | 144
2 | 其他总价措施费 | 30066 | 0.11 | 33
3 | 防尘喷雾措施费 | 144 | 10.5 | 15
内墙柱面工程
1 | 安全文明施工费 | 69613 | 0.48 | 334
2 | 其他总价措施费 | 69613 | 0.11 | 77
3 | 防尘喷雾措施费 | 334 | 10.5 | 35
门窗工程
1 | 安全文明施工费 | 19527 | 0.48 | 94
2 | 其他总价措施费 | 19527 | 0.11 | 21
3 | 防尘喷雾措施费 | 94 | 10.5 | 10
其他工程
1 | 安全文明施工费 | 21500 | 0.48 | 103
2 | 其他总价措施费 | 21500 | 0.11 | 24
3 | 防尘喷雾措施费 | 103 | 10.5 | 11
单项工程
安装工程
电气工程
1 | 安全文明施工费 | 29645 | 0.48 | 142
2 | 其他总价措施费 | 29645 | 0.11 | 33
3 | 防尘喷雾措施费 | 142 | 10.5 | 15
总价措施项目清单与计价表
工程名称：下安实验楼2号楼2、3层卫生间等修缮改造项目(2025年) |  |  |  | 第2页 共2页
序号 | 项 目 名 称 | 计 算 基 础 (元) | 费 率(%) | 金 额(元)
弱电工程
1 | 安全文明施工费 | 1804 | 0.48 | 9
2 | 其他总价措施费 | 1804 | 0.11 | 2
3 | 防尘喷雾措施费 | 9 | 10.5 | 1
水卫工程
1 | 安全文明施工费 | 59076 | 0.48 | 284
2 | 其他总价措施费 | 59076 | 0.11 | 65
3 | 防尘喷雾措施费 | 284 | 10.5 | 30
合 计 |  |  |  | 1795

## 单价措施项目清单与计价表
单价措施项目清单与计价表
工程名称：下安实验楼2号楼2、3层卫生间等修缮改造项目(2025年) | [6 empty] | 第1页 共1页
序号 | 项目编码 | 项目名称 | 项目特征描述 | 计量单位 | 工程量 | 金 额(元)
[6 empty] | 综合单价 |  | 合价
单体建筑 | [8 empty] | 单项工程(17房屋建筑与装饰)
二层、三层卫生间改造 | [8 empty] | 单位工程(17房屋建筑与装饰)
拆除工程 | [8 empty] | 分项工程(17房屋建筑与装饰)
砌体工程 | [8 empty] | 分项工程(17房屋建筑与装饰)
1 | 011701003001 | 砌筑脚手架 | (1)里脚手架 | m2 | 12.33 | 4.32 |  | 53.27
2 | 011701003002 | 砌筑脚手架 | (1)砌筑双排脚手架 | m2 | 82.08 | 11.99 |  | 984.14
混凝土工程 | [8 empty] | 分项工程(17房屋建筑与装饰)
3 | 011702003001 | 构造柱模板 | (1)墙垛 | m2 | 7.68 | 109.63 |  | 841.96
4 | 011702009001 | 过梁模板 | (1)过梁 | m2 | 1.78 | 121.1 |  | 215.56
钢筋工程 | [8 empty] | 分项工程(17房屋建筑与装饰)
楼地面工程 | [8 empty] | 分项工程(17房屋建筑与装饰)
天棚工程 | [8 empty] | 分项工程(17房屋建筑与装饰)
5 | 011701006002 | 满堂装饰脚手架 | (1)满堂装饰脚手架 | m2 | 172.64 | 12.57 |  | 2170.08
内墙柱面工程 | [8 empty] | 分项工程(17房屋建筑与装饰)
门窗工程 | [8 empty] | 分项工程(17房屋建筑与装饰)
其他工程 | [8 empty] | 分项工程(17房屋建筑与装饰)
单项工程 | [8 empty] | 单项工程(17房屋建筑与装饰)
安装工程 | [8 empty] | 单位工程(17安装)
电气工程 | [8 empty] | 分项工程(17安装)
6 | 031301017010 | 脚手架搭拆 |  | 项 | 1 | 576.57 |  | 576.57
弱电工程 | [8 empty] | 分项工程(17安装)
7 | 031301017011 | 脚手架搭拆 |  | 项 | 1 | 15.82 |  | 15.82
水卫工程 | [8 empty] | 分项工程(17安装)
8 | 031301017012 | 脚手架搭拆 |  | 项 | 1 | 758.72 |  | 758.72
合 计 | [7 empty] | 5616.12

## 其他项目清单与计价汇总表
其他项目清单与计价汇总表
工程名称：下安实验楼2号楼2、3层卫生间等修缮改造项目(2025年) |  |  | 第1页 共1页
序号 | 项 目 名 称 | 金额(元) | 备注
1 | 暂列金额
2 | 专业工程暂估价
3 | 总承包服务费
合 计 |  |  | ——

## 暂列金额明细表
暂列金额明细表
工程名称：下安实验楼2号楼2、3层卫生间等修缮改造项目(2025年) |  |  | 第1页 共1页
序号 | 项 目 名 称 | 金额(元) |  | 备 注
1 | 设计变更和现场签证暂列金额
2 | 优质工程增加费
3 | 缩短定额工期增加费
4 | 工程噪音超标排污费
5 | 渣土收纳费
6 | 加固工程检测费用
合 计 |  |  |  | ——

## 专业工程暂估价明细表
专业工程暂估价明细表
工程名称：下安实验楼2号楼2、3层卫生间等修缮改造项目(2025年) |  |  | 第1页 共1页
序号 | 项 目 名 称 | 金额(元) |  | 备 注
合 计 |  |  |  | ——

## 总承包服务费计价表
总承包服务费计价表
工程名称：下安实验楼2号楼2、3层卫生间等修缮改造项目(2025年) |  |  |  | 第1页 共1页
序号 | 项 目 名 称 | 计算基础(元) | 费率(%) | 金额(元)
合 计

## 分部分项工程量清单综合单价分析表
分部分项工程量清单综合单价分析表
工程名称：下安实验楼2号楼2、3层卫生间等修缮改造项目(2025年) | [11 empty] | 第1页 共19页
序号 | 项目编码 | 项目名称及特征描述 | 单位 | 工程量 | 综合单价组成(元) | [7 empty] | 综合单价 (元)
[5 empty] | 人工费 | 材料费 | 其中： 设备费 | 施工机具使用费 | 企业管理费 | 利润 | 规费 | 税金
单体建筑 | [13 empty] | 单项工程(17房屋建筑与装饰)
二层、三层卫生间改造 | [13 empty] | 单位工程(17房屋建筑与装饰)
拆除工程 | [13 empty] | 分项工程(17房屋建筑与装饰)
1 | 011610001001 | 门窗拆除 (1)JMa1024 (2)复合门 | 樘 | 5 | 22.86 |  |  |  | 2.22 | 1.5 |  | 2.39 | 28.97
1.1 | 10116102 | 拆除门窗(拆除整樘门窗) | 樘 | 5 | 22.86 |  |  |  | 2.22 | 1.5 |  | 2.39 | 28.97
2 | 011610001002 | 门窗拆除 (1)TC2709 (2)铝合金 (3)2.43m2 | 樘 | 2 | 22.86 |  |  |  | 2.22 | 1.5 |  | 2.39 | 28.97
2.1 | 10116102 | 拆除门窗(拆除整樘门窗) | 樘 | 2 | 22.86 |  |  |  | 2.22 | 1.5 |  | 2.39 | 28.97
3 | 011610001003 | 门窗拆除 (1)TC3006 (2)铝合金 (3)1.8m2 | 樘 | 2 | 22.86 |  |  |  | 2.22 | 1.5 |  | 2.39 | 28.97
3.1 | 10116102 | 拆除门窗(拆除整樘门窗) | 樘 | 2 | 22.86 |  |  |  | 2.22 | 1.5 |  | 2.39 | 28.97
4 | 011602001002 | 混凝土构件拆除 (1)卫生间拆除蹲位 | m3 | 6.81 | 130.02 |  |  |  | 12.6 | 8.56 |  | 13.61 | 164.79
4.1 | 10116001 | 拆除砖（石）砌体(拆除砌体 标准砖) | m3 | 6.81 | 130.02 |  |  |  | 12.6 | 8.56 |  | 13.61 | 164.79
5 | 011614008001 | 块料、石材台池槽拆除 (1)拆除清洗池 | m | 2.4 | 47.74 |  |  |  | 4.63 | 3.14 |  | 5 | 60.51
5.1 | 10116124 | 拆除其他构件(拆除块料 石材 台池槽) | m | 2.4 | 47.74 |  |  |  | 4.63 | 3.14 |  | 5 | 60.51
6 | 011614008002 | 块料、石材台池槽拆除 (1)拆除洗手池 | m | 6.2 | 47.74 |  |  |  | 4.63 | 3.14 |  | 5 | 60.51
6.1 | 10116124 | 拆除其他构件(拆除块料 石材 台池槽) | m | 6.2 | 47.74 |  |  |  | 4.63 | 3.14 |  | 5 | 60.51
7 | 011609002001 | 隔断隔墙拆除 (1)拆除卫生间隔断 | m2 | 113.67 | 6.23 |  |  |  | 0.6 | 0.41 |  | 0.65 | 7.89
7.1 | 10116098 | 拆除栏杆栏板、轻质隔断隔墙(拆除轻质材料板隔墙) | m2 | 113.67 | 6.23 |  |  |  | 0.6 | 0.41 |  | 0.65 | 7.89
分部分项工程量清单综合单价分析表
工程名称：下安实验楼2号楼2、3层卫生间等修缮改造项目(2025年) | [11 empty] | 第2页 共19页
序号 | 项目编码 | 项目名称及特征描述 | 单位 | 工程量 | 综合单价组成(元) | [7 empty] | 综合单价 (元)
[5 empty] | 人工费 | 材料费 | 其中： 设备费 | 施工机具使用费 | 企业管理费 | 利润 | 规费 | 税金
8 | 011605001001 | 平面块料拆除 (1)拆除卫生间间及卫生间门前地面瓷砖 | m2 | 122.69 | 9.16 |  |  |  | 0.89 | 0.6 |  | 0.96 | 11.61
8.1 | 10116040 | 拆除地面装饰层(拆除块料面层 含结合层) | m2 | 122.69 | 9.16 |  |  |  | 0.89 | 0.6 |  | 0.96 | 11.61
9 | 011605002001 | 立面块料拆除 (1)拆除卫生间墙面瓷砖 | m2 | 307.22 | 30.18 |  |  |  | 2.92 | 1.99 |  | 3.16 | 38.25
9.1 | 10116049 | 拆除墙面装饰层(拆除墙面块料层 含结合层) | m2 | 307.22 | 30.18 |  |  |  | 2.92 | 1.99 |  | 3.16 | 38.25
10 | 011606003001 | 天棚面龙骨及饰面拆除 (1)拆除卫生间门前天棚铝方通 | m2 | 18.57 | 6.7 |  |  |  | 0.65 | 0.44 |  | 0.7 | 8.49
10.1 | 10116066 | 拆除天棚装饰层(拆除天棚 金属龙骨 金属面) | m2 | 18.57 | 6.7 |  |  |  | 0.65 | 0.44 |  | 0.7 | 8.49
11 | 011606003002 | 天棚面龙骨及饰面拆除 (1)拆除卫生间铝扣板吊顶 | m2 | 104.12 | 6.7 |  |  |  | 0.65 | 0.44 |  | 0.7 | 8.49
11.1 | 10116066 | 拆除天棚装饰层(拆除天棚 金属龙骨 金属面) | m2 | 104.12 | 6.7 |  |  |  | 0.65 | 0.44 |  | 0.7 | 8.49
12 | 011609002002 | 隔断隔墙拆除 (1)拆除轻钢龙骨隔断墙 | m2 | 39.33 | 5.94 |  |  |  | 0.58 | 0.39 |  | 0.62 | 7.53
12.1 | 10116096 | 拆除栏杆栏板、轻质隔断隔墙(拆除金属龙骨轻质材料板隔断 双面) | m2 | 39.33 | 5.94 |  |  |  | 0.58 | 0.39 |  | 0.62 | 7.53
13 | 011601001001 | 砖（石）砌体拆除 (1)一层卫生间开门洞 (2)黏土砖墙 (3)2.4m2 | m3 | 0.48 | 65.65 |  |  |  | 6.36 | 4.32 |  | 6.87 | 83.2
13.1 | 10116001 | 拆除砖（石）砌体(拆除砌体 标准砖) | m3 |  | 130.02 |  |  |  | 12.6 | 8.56 |  | 13.61 | 164.79
13.2 | 10116003 | 拆除砖（石）砌体(拆除砌体 加气混凝土 砌块) | m3 | 0.48 | 65.65 |  |  |  | 6.36 | 4.32 |  | 6.87 | 83.2
14 | 010103002001 | 余方弃置 (1)建筑垃圾 (2)本次预算暂按10km，结算按实计取 | m3 | 39.349 | 10.81 |  |  | 20.18 | 3 | 2.04 |  | 3.24 | 39.27
14.1 | 10101086T | 自卸汽车运土(载重10t以外 运距10km以内) | m3 | 39.349 | 0.18 |  |  | 20.18 | 1.97 | 1.34 |  | 2.13 | 25.8
14.2 | 10101042 | 人工装车(土方) | m3 | 39.349 | 10.63 |  |  |  | 1.03 | 0.7 |  | 1.11 | 13.47
分部分项工程量清单综合单价分析表
工程名称：下安实验楼2号楼2、3层卫生间等修缮改造项目(2025年) | [11 empty] | 第3页 共19页
序号 | 项目编码 | 项目名称及特征描述 | 单位 | 工程量 | 综合单价组成(元) | [7 empty] | 综合单价 (元)
[5 empty] | 人工费 | 材料费 | 其中： 设备费 | 施工机具使用费 | 企业管理费 | 利润 | 规费 | 税金
砌体工程 | [13 empty] | 分项工程(17房屋建筑与装饰)
15 | 010402001001 | 砌块墙 (1)蒸压加气混凝土砌块墙120mm厚以内 (2)内墙，3.8m (3)M5 | m3 | 8 | 293.72 | 295.75 |  | 1.78 | 57.29 | 38.91 |  | 61.87 | 749.32
15.1 | 10104016 | 砌块砌体(蒸压加气混凝土砌块墙 现拌砂浆120mm厚以内) | m3 | 8 | 293.72 | 295.75 |  | 1.78 | 57.29 | 38.91 |  | 61.87 | 749.32
16 | 010401012001 | 零星砌砖 (1)门洞封堵 (2)200mm厚蒸压加气混凝土砌块，A3.5 (3)M5 | m3 | 0.48 | 405.78 | 322.01 |  | 4.84 | 70.99 | 48.22 |  | 76.67 | 928.51
16.1 | 10104012T | 零星砌砖(零星砖砌体) | m3 | 0.48 | 405.78 | 322.01 |  | 4.84 | 70.99 | 48.22 |  | 76.67 | 928.51
混凝土工程 | [13 empty] | 分项工程(17房屋建筑与装饰)
17 | 010507007002 | 其他构件 (1)骨料混凝土垫高200mm (2)蹲位 | m3 | 3.16 | 53.4 | 650.03 |  |  | 68.16 | 46.3 |  | 73.61 | 891.5
17.1 | 10104081 | LC7.5轻骨料混凝土垫层 | m3 | 3.16 | 53.4 | 650.03 |  |  | 68.16 | 46.3 |  | 73.61 | 891.5
18 | 010502002001 | 构造柱 (1)墙垛 (2)C20细石混凝土 | m3 | 0.29 | 265.92 | 361.04 |  |  | 60.75 | 41.26 |  | 65.61 | 794.58
18.1 | 10105014T | C20非泵送混凝土(构造柱) | m3 | 0.29 | 265.92 | 361.04 |  |  | 60.75 | 41.26 |  | 65.61 | 794.58
19 | 010503005001 | 过梁 (1)过梁 (2)C20 | m3 | 0.07 | 266.15 | 355.3 |  |  | 60.22 | 40.9 |  | 65.03 | 787.6
19.1 | 10105020 | C20非泵送混凝土(过梁) | m3 | 0.07 | 266.15 | 355.3 |  |  | 60.22 | 40.9 |  | 65.03 | 787.6
钢筋工程 | [13 empty] | 分项工程(17房屋建筑与装饰)
20 | 010515001001 | 现浇构件钢筋 (1)现浇构件圆钢筋HPB300以内(直径≤10mm) | t | 0.06 | 1348.07 | 3355.61 |  | 19.54 | 457.68 | 310.85 |  | 494.26 | 5986.01
20.1 | 10105065 | 现浇构件圆钢筋HPB300以内(直径≤10mm) | t | 0.06 | 1348.07 | 3355.61 |  | 19.54 | 457.68 | 310.85 |  | 494.26 | 5986.01
楼地面工程 | [13 empty] | 分项工程(17房屋建筑与装饰)
分部分项工程量清单综合单价分析表
工程名称：下安实验楼2号楼2、3层卫生间等修缮改造项目(2025年) | [11 empty] | 第4页 共19页
序号 | 项目编码 | 项目名称及特征描述 | 单位 | 工程量 | 综合单价组成(元) | [7 empty] | 综合单价 (元)
[5 empty] | 人工费 | 材料费 | 其中： 设备费 | 施工机具使用费 | 企业管理费 | 利润 | 规费 | 税金
卫生间楼面做法(燃烧性能:A级)
21 | 011102003001 | 块料楼地面 (1)10厚600X600米黄色专用防滑地砖楼面,水泥擦缝 (2)20厚1:3水泥砂浆找坡(加8%防水粉),打磨一道,表面撒水泥粉 | m2 | 114.76 | 45.16 | 5.23 |  | 0.45 | 4.93 | 3.35 |  | 5.32 | 64.44
21.1 | 10111046T | (地砖楼地面 水泥砂浆结合层 不勾缝 周长3200mm以内) | m2 |  | 45.16 | 6.11 |  | 0.45 | 5.01 | 3.4 |  | 5.41 | 65.54
21.2 | 10111046T | (地砖楼地面 水泥砂浆结合层 不勾缝 周长3200mm以内) | m2 | 114.76 | 45.16 | 5.23 |  | 0.45 | 4.93 | 3.35 |  | 5.32 | 64.44
22 | 010904002001 | 楼（地）面涂膜防水 (1)聚氨酯防水涂膜两道(1.5厚) | m2 | 114.76 | 4.7 | 26.69 |  |  | 3.04 | 2.07 |  | 3.29 | 39.79
22.1 | 10109082T | 涂料防水(聚氨脂防水涂膜1.5mm厚 平面) | m2 | 114.76 | 4.7 | 26.69 |  |  | 3.04 | 2.07 |  | 3.29 | 39.79
23 | 011101006002 | 平面砂浆找平层 (1)30厚1:3水泥砂浆找平 (2)水泥浆一道(内掺建筑胶) | m2 | 114.76 | 18.5 | 9.83 |  | 0.9 | 2.83 | 1.92 |  | 3.06 | 37.04
23.1 | 10111002T | 水泥砂浆找平层(在混凝土 或硬基层面上 30mm厚) | m2 | 114.76 | 18.5 | 9.83 |  | 0.9 | 2.83 | 1.92 |  | 3.06 | 37.04
主陪室、仓库
24 | 011102003002 | 块料楼地面 (1)30厚1:3干硬水泥砂浆结合层,表面撒水泥粉 (2)10厚600X600米黄色专用防滑地砖楼面,水泥擦缝 (3)水泥浆一道(内掺建筑胶) | m2 | 11.91 | 45.16 | 10.11 |  | 0.68 | 5.42 | 3.68 |  | 5.85 | 70.9
24.1 | 10111046T | (地砖楼地面 水泥砂浆结合层 不勾缝 周长3200mm以内) | m2 | 11.91 | 45.16 | 10.11 |  | 0.68 | 5.42 | 3.68 |  | 5.85 | 70.9
25 | 011108001001 | 石材零星项目 (1)门槛石(燃烧性能:A级) (2)1)25厚芝麻灰大理石门槛 (3)2)30厚1:3干硬性水泥砂浆结合层,表面撒水泥粉 | m2 | 0.79 | 83.63 | 147.32 |  | 0.57 | 22.43 | 15.24 |  | 24.23 | 293.43
分部分项工程量清单综合单价分析表
工程名称：下安实验楼2号楼2、3层卫生间等修缮改造项目(2025年) | [11 empty] | 第5页 共19页
序号 | 项目编码 | 项目名称及特征描述 | 单位 | 工程量 | 综合单价组成(元) | [7 empty] | 综合单价 (元)
[5 empty] | 人工费 | 材料费 | 其中： 设备费 | 施工机具使用费 | 企业管理费 | 利润 | 规费 | 税金
(4)3)LC7.5轻骨料混凝土填充层
25.1 | 10111044T | 石板材 门坎石 | m2 | 0.79 | 80.25 | 106.18 |  | 0.57 | 18.12 | 12.31 |  | 19.57 | 237
25.2 | 10104081 | LC7.5轻骨料混凝土垫层 | m3 | 0.05 | 53.4 | 650.03 |  |  | 68.16 | 46.3 |  | 73.61 | 891.5
26 | 011105003001 | 块料踢脚线 (1)地砖踢脚(燃烧性能:A级) (2)1)10厚米黄色地砖踢脚,彩色水泥擦缝 (3)2)8厚1:2水泥砂浆粘结层(内掺建筑胶) (4)3)5厚水泥砂浆打底划出纹道 | m2 | 2.66 | 101.01 | 49.74 |  | 0.6 | 14.67 | 9.96 |  | 15.84 | 191.82
26.1 | 10111098T | 楼地面地砖踢脚板(10厚水泥砂浆结合层) | m2 | 2.66 | 93.68 | 47.85 |  | 0.53 | 13.77 | 9.35 |  | 14.87 | 180.05
26.2 | 10111002T | 水泥砂浆找平层(在混凝土 或硬基层面上 5mm厚) | m2 | 2.66 | 7.33 | 1.89 |  | 0.07 | 0.9 | 0.61 |  | 0.97 | 11.77
天棚工程 | [13 empty] | 分项工程(17房屋建筑与装饰)
27 | 011302001001 | 天棚吊顶 (1)板底高度3.8m (2)轻钢龙骨 (3)600*600铝扣板 (4)铝扣板收边线 | m2 | 51.27 | 41.42 | 76.96 |  | 2.15 | 11.67 | 7.94 |  | 12.61 | 152.75
27.1 | 10113021 | 装配式U型轻钢天棚龙骨(不上人型) 面层规格 600mm×600mm以上 平面 | m2 | 51.27 | 21.16 | 27.08 |  | 2.15 | 4.88 | 3.32 |  | 5.27 | 63.86
27.2 | 10113108T | 天棚面层(方形铝扣板600mm×600mm) | m2 | 51.27 | 17.27 | 47.46 |  |  | 6.27 | 4.26 |  | 6.77 | 82.03
27.3 | 10113109 | 天棚面层(铝扣板收边线) | m | 26.59 | 5.76 | 4.67 |  |  | 1.01 | 0.69 |  | 1.09 | 13.22
28 | 011302001002 | 天棚吊顶 (1)板底高度3.8m (2)轻钢龙骨 (3)300*300铝扣板 (4)铝扣板收边线 | m2 | 109.56 | 49.33 | 88.56 |  | 2.75 | 13.62 | 9.26 |  | 14.71 | 178.24
28.1 | 10113015 | 天棚龙骨(装配式U型轻钢(不上人型) 面层规格 300mm×300mm 平面) | m2 | 109.56 | 27.02 | 37.02 |  | 2.75 | 6.47 | 4.4 |  | 6.99 | 84.65
28.2 | 10113108T | 天棚面层(方形铝扣板300mm×300mm) | m2 | 109.56 | 17.27 | 47.46 |  |  | 6.27 | 4.26 |  | 6.77 | 82.03
28.3 | 10113109 | 天棚面层(铝扣板收边线) | m | 95.8 | 5.76 | 4.67 |  |  | 1.01 | 0.69 |  | 1.09 | 13.22
29 | 011301001001 | 天棚抹灰 | m2 | 11.81 | 24.73 | 11.15 |  |  | 3.48 | 2.36 |  | 3.75 | 45.47
分部分项工程量清单综合单价分析表
工程名称：下安实验楼2号楼2、3层卫生间等修缮改造项目(2025年) | [11 empty] | 第6页 共19页
序号 | 项目编码 | 项目名称及特征描述 | 单位 | 工程量 | 综合单价组成(元) | [7 empty] | 综合单价 (元)
[5 empty] | 人工费 | 材料费 | 其中： 设备费 | 施工机具使用费 | 企业管理费 | 利润 | 规费 | 税金
(1)1)滚涂高耐擦洗防霉罩面涂料两遍 (2)2)滚涂净味全效涂料两遍 (3)3)基层加固封闭底漆一道 (4)4)满刮腻子两道(4mm厚),砂纸磨平
29.1 | 10118011T | 喷涂乳胶漆 天棚面 面漆两遍 | m2 | 11.81 | 1.64 | 4.89 |  |  | 0.63 | 0.43 |  | 0.68 | 8.27
29.2 | 10114149T | 内墙涂料(天棚面 二遍) | m2 |  | 22.27 | 8.88 |  |  | 3.02 | 2.05 |  | 3.26 | 39.48
29.3 | 10114149T | 内墙涂料(天棚面 二遍) | m2 | 11.81 | 22.27 | 5.86 |  |  | 2.73 | 1.85 |  | 2.94 | 35.65
29.4 | 10118010 | 喷涂乳胶漆 天棚面 底漆一遍 | m2 | 11.81 | 0.82 | 0.4 |  |  | 0.12 | 0.08 |  | 0.13 | 1.55
29.5 | 10114175T | 腻子及其他(刮腻子 每增减一遍) | m2 |  | 12.27 | 2.1 |  |  | 1.39 | 0.95 |  | 1.5 | 18.21
内墙柱面工程 | [13 empty] | 分项工程(17房屋建筑与装饰)
主陪室、仓库
30 | 011201001001 | 墙面一般抹灰 (1)新墙面 (2)1)8厚DP(DCA)M5砂浆(1:1:6水泥石灰膏砂浆)打底抹平 (3)2)加气混凝土专用界面剂1道 (4)3)用修补砂浆局部修补墙面,DP砂浆勾实接缝并拉毛,接缝处粘贴耐碱玻纤网格布 | m2 | 90.96 | 37.63 | 11.15 |  | 0.25 | 4.75 | 3.23 |  | 5.14 | 62.15
30.1 | 10112064 | 界面剂、铺网(贴玻纤网格布) | m2 | 90.96 | 6.51 | 4.45 |  |  | 1.06 | 0.72 |  | 1.15 | 13.89
30.2 | 10112001T | 内墙面水泥砂浆一般抹灰(8mm厚 砖墙、混凝土墙) | m2 | 90.96 | 28.11 | 3.52 |  | 0.25 | 3.09 | 2.1 |  | 3.34 | 40.41
30.3 | 10112061 | 界面剂、铺网(加气混凝土专用界面剂) | m2 | 90.96 | 3.01 | 3.18 |  |  | 0.6 | 0.41 |  | 0.65 | 7.85
31 | 011406001001 | 抹灰面油漆涂料 (1)1)滚涂高耐擦洗防霉罩面涂料两遍 (2)2)滚涂净味全效涂料两遍 (3)3)基层加固封闭底漆一道 (4)4)满刮腻子两道(4mm厚),砂纸磨平 | m2 | 68.03 | 19.19 | 10.65 |  |  | 2.9 | 1.97 |  | 3.12 | 37.83
31.1 | 10118007T | 喷涂乳胶漆 内墙面 底漆一遍 | m2 | 68.03 | 0.69 | 1.37 |  |  | 0.2 | 0.14 |  | 0.22 | 2.62
31.2 | 10114147T | 内墙涂料(墙面 二遍) | m2 | 68.03 | 17.81 | 8.88 |  |  | 2.59 | 1.76 |  | 2.79 | 33.83
31.3 | 10114147T | 内墙涂料(墙面 二遍) | m2 |  | 17.81 | 5.86 |  |  | 2.29 | 1.56 |  | 2.48 | 30
分部分项工程量清单综合单价分析表
工程名称：下安实验楼2号楼2、3层卫生间等修缮改造项目(2025年) | [11 empty] | 第7页 共19页
序号 | 项目编码 | 项目名称及特征描述 | 单位 | 工程量 | 综合单价组成(元) | [7 empty] | 综合单价 (元)
[5 empty] | 人工费 | 材料费 | 其中： 设备费 | 施工机具使用费 | 企业管理费 | 利润 | 规费 | 税金
31.4 | 10118007 | 喷涂乳胶漆 内墙面 底漆一遍 | m2 | 68.03 | 0.69 | 0.4 |  |  | 0.11 | 0.07 |  | 0.11 | 1.38
31.5 | 10114175T | 腻子及其他(刮腻子 每增减一遍) | m2 |  | 12.27 | 2.1 |  |  | 1.39 | 0.95 |  | 1.5 | 18.21
卫生间
32 | 011204003001 | 块料墙面 (1)1)专用勾缝剂勾缝。 (2)2)6厚300x600米黄色面砖,(粘贴前先将面砖浸水2h以上) (3)3)4厚强力胶粉粘结层,绕挤压实。 | m2 | 268.44 | 55.22 | 76 |  |  | 12.72 | 8.64 |  | 13.73 | 166.31
32.1 | 10112079T | 内墙面面砖(每块面积≤0.20m2 粉状型建筑胶贴剂粘贴) | m2 | 268.44 | 55.22 | 76 |  |  | 12.72 | 8.64 |  | 13.73 | 166.31
33 | 010903002001 | 墙面涂膜防水 (1)聚氨酯防水涂膜一道(1.5厚,2m高度) | m2 | 185.86 | 5.57 | 29.53 |  |  | 3.4 | 2.31 |  | 3.67 | 44.48
33.1 | 10109083T | 涂料防水(聚氨脂防水涂膜1.5mm厚 立面) | m2 | 185.86 | 5.57 | 29.53 |  |  | 3.4 | 2.31 |  | 3.67 | 44.48
34 | 011201004001 | 立面砂浆找平层 (1)加气混凝土砖墙 (2)9厚1:3水泥砂浆打底压实磨平。 | m2 | 268.44 | 22.69 | 1.95 |  | 0.27 | 2.41 | 1.64 |  | 2.61 | 31.57
34.1 | 10112013T | 内墙面水泥砂浆找平抹灰(砖墙、混凝土墙 9mm厚) | m2 | 268.44 | 22.69 | 1.95 |  | 0.27 | 2.41 | 1.64 |  | 2.61 | 31.57
门窗工程 | [13 empty] | 分项工程(17房屋建筑与装饰)
35 | 010801002001 | 木质门带套 (1)900×2400 (2)复合实木门（含门套） | 樘 | 2 | 156.26 | 1465.87 |  |  | 157.18 | 106.76 |  | 169.75 | 2055.82
35.1 | 10108005T | 成品木门安装(带门套成品装饰平开复合木门 单开) | 樘 | 2 | 156.26 | 1465.87 |  |  | 157.18 | 106.76 |  | 169.75 | 2055.82
36 | 010801002002 | 木质门带套 (1)1000×2400 (2)复合实木门（含门套） | 樘 | 5 | 156.26 | 1465.87 |  |  | 157.18 | 106.76 |  | 169.75 | 2055.82
36.1 | 10108005T | 成品木门安装(带门套成品装饰平开复合木门 单开) | 樘 | 5 | 156.26 | 1465.87 |  |  | 157.18 | 106.76 |  | 169.75 | 2055.82
37 | 010802003001 | 钢质防火门 (1)FM甲1024，甲级钢质防火门 | m2 | 2.4 | 53.25 | 451.82 |  |  | 48.94 | 33.24 |  | 52.85 | 640.1
分部分项工程量清单综合单价分析表
工程名称：下安实验楼2号楼2、3层卫生间等修缮改造项目(2025年) | [11 empty] | 第8页 共19页
序号 | 项目编码 | 项目名称及特征描述 | 单位 | 工程量 | 综合单价组成(元) | [7 empty] | 综合单价 (元)
[5 empty] | 人工费 | 材料费 | 其中： 设备费 | 施工机具使用费 | 企业管理费 | 利润 | 规费 | 税金
37.1 | 10108028 | 钢质防火、防盗门(钢质防火门) | m2 | 2.4 | 53.25 | 451.82 |  |  | 48.94 | 33.24 |  | 52.85 | 640.1
38 | 010807001001 | 金属（塑钢、断桥）窗 (1)铝合金推拉窗，TC2709 (2)6mm厚钢化玻璃 | m2 | 4.86 | 78.85 | 253.35 |  | 3.6 | 32.54 | 22.1 |  | 35.14 | 425.58
38.1 | 10108071 | 铝合金窗(铝合金推拉窗制作) | m2 | 4.86 | 42.26 | 220.82 |  | 3.6 | 25.84 | 17.55 |  | 27.91 | 337.98
38.2 | 10108075 | 铝合金窗(铝合金推拉窗安装) | m2 | 4.86 | 36.59 | 32.53 |  |  | 6.7 | 4.55 |  | 7.23 | 87.6
39 | 010807001002 | 金属（塑钢、断桥）窗 (1)铝合金推拉窗，TC3006 (2)6mm厚钢化玻璃 | m2 | 3.6 | 78.85 | 253.35 |  | 3.6 | 32.54 | 22.1 |  | 35.14 | 425.58
39.1 | 10108071 | 铝合金窗(铝合金推拉窗制作) | m2 | 3.6 | 42.26 | 220.82 |  | 3.6 | 25.84 | 17.55 |  | 27.91 | 337.98
39.2 | 10108075 | 铝合金窗(铝合金推拉窗安装) | m2 | 3.6 | 36.59 | 32.53 |  |  | 6.7 | 4.55 |  | 7.23 | 87.6
其他工程 | [13 empty] | 分项工程(17房屋建筑与装饰)
40 | 011210005001 | 成品隔断 (1)18厚复合树脂隔板 (2)1800mm高 (3)详国标16J914-1,3/XT8 | m2 | 105.66 | 43.95 | 88.3 |  | 2.13 | 13.02 | 8.84 |  | 14.06 | 170.3
40.1 | 10112344T | 成品隔断(防潮板隔断 卫生间) | m2 | 105.66 | 43.95 | 88.3 |  | 2.13 | 13.02 | 8.84 |  | 14.06 | 170.3
41 | 011210005002 | 成品隔断 (1)小便隔板 (2)900mm高 (3)详国标16J914-1,3/XT8 | m2 | 2.92 | 8.24 | 102.54 |  | 0.69 | 10.8 | 7.34 |  | 11.66 | 141.27
41.1 | 10112345T | 成品隔断(防潮板隔断 小便斗) | m2 | 2.92 | 8.24 | 102.54 |  | 0.69 | 10.8 | 7.34 |  | 11.66 | 141.27
42 | 011505001001 | 洗漱台 (1)人造石板化装台(洗手台)，20mm厚 (2)详国标16J914-1,4/XT24 | m2 | 3.66 | 84.53 | 181.41 |  | 0.82 | 25.85 | 17.56 |  | 27.92 | 338.09
42.1 | 10115131T | 浴厕配件(人造石洗漱台 ＞1m2) | m2 | 3.66 | 84.53 | 181.41 |  | 0.82 | 25.85 | 17.56 |  | 27.92 | 338.09
43 | 011505010001 | 固定式梳妆镜 (1)长同台面,镜高1200mm (2)详国标16J914-1,4/XT25 | m2 | 7.32 | 57.61 | 142.45 |  |  | 19.39 | 13.17 |  | 20.94 | 253.56
43.1 | 10115133 | 浴厕配件(盥洗室台镜 带框 ＞1.0m2) | m2 | 7.32 | 57.61 | 142.45 |  |  | 19.39 | 13.17 |  | 20.94 | 253.56
分部分项工程量清单综合单价分析表
工程名称：下安实验楼2号楼2、3层卫生间等修缮改造项目(2025年) | [11 empty] | 第9页 共19页
序号 | 项目编码 | 项目名称及特征描述 | 单位 | 工程量 | 综合单价组成(元) | [7 empty] | 综合单价 (元)
[5 empty] | 人工费 | 材料费 | 其中： 设备费 | 施工机具使用费 | 企业管理费 | 利润 | 规费 | 税金
单项工程 | [13 empty] | 单项工程(17房屋建筑与装饰)
安装工程 | [13 empty] | 单位工程(17安装)
电气工程 | [13 empty] | 分项工程(17安装)
44 | 030404017007 | 配电箱 (1)名称:配电箱 (2)型号:AX (3)安装方式:挂嵌入式 | 台 | 1 | 124.52 | 384.85 |  |  | 49.36 | 33.52 |  | 53.3 | 645.55
44.1 | 30402077 | 配电箱AX | 台 |  | 160.05 | 388.47 |  |  | 53.15 | 36.1 |  | 57.4 | 695.17
44.2 | 30402076T | 成套配电箱安装(悬挂嵌入式1.0m半周长) | 台 | 1 | 124.52 | 384.85 |  |  | 49.36 | 33.52 |  | 53.3 | 645.55
45 | 030404017008 | 配电箱 (1)名称:配电箱 (2)型号:BX (3)安装方式:挂嵌入式 | 台 | 1 | 124.52 | 474.85 |  |  | 58.08 | 39.45 |  | 62.72 | 759.62
45.1 | 30402077 | 配电箱BX | 台 |  | 160.05 | 478.47 |  |  | 61.87 | 42.02 |  | 66.82 | 809.23
45.2 | 30402076T | 成套配电箱安装(悬挂嵌入式1.0m半周长) | 台 | 1 | 124.52 | 474.85 |  |  | 58.08 | 39.45 |  | 62.72 | 759.62
46 | 030404031007 | 小电器 (1)排气扇 | 台 | 14 | 66.09 | 86.63 |  |  | 14.8 | 10.05 |  | 15.98 | 193.55
46.1 | 30415073T | 排气扇 | 台 | 14 | 66.09 | 86.63 |  |  | 14.8 | 10.05 |  | 15.98 | 193.55
47 | 030404034013 | 照明开关 (1)名称:单位单极开关 250V,6A (2)安装方式:暗装 | 个 | 5 | 6.94 | 7.3 |  |  | 1.38 | 0.94 |  | 1.49 | 18.05
47.1 | 30414284 | 单位单极开关 250V,6A | 套 | 5 | 6.94 | 7.3 |  |  | 1.38 | 0.94 |  | 1.49 | 18.05
48 | 030404035013 | 插座 (1)名称:三极带开关插座250V,16A(安全型) (2)安装方式:暗装 | 个 | 1 | 9.01 | 14.38 |  |  | 2.27 | 1.54 |  | 2.45 | 29.65
48.1 | 30414308 | 三极带开关插座250V,16A(安全型) | 套 | 1 | 9.01 | 14.38 |  |  | 2.27 | 1.54 |  | 2.45 | 29.65
49 | 030404035014 | 插座 (1)名称:三极带开关插座250V,16A(安全型、IP4X、带防水罩) (2)安装方式:暗装 | 个 | 2 | 9.01 | 18.46 |  |  | 2.66 | 1.81 |  | 2.87 | 34.81
分部分项工程量清单综合单价分析表
工程名称：下安实验楼2号楼2、3层卫生间等修缮改造项目(2025年) | [11 empty] | 第10页 共19页
序号 | 项目编码 | 项目名称及特征描述 | 单位 | 工程量 | 综合单价组成(元) | [7 empty] | 综合单价 (元)
[5 empty] | 人工费 | 材料费 | 其中： 设备费 | 施工机具使用费 | 企业管理费 | 利润 | 规费 | 税金
49.1 | 30414308 | 三极带开关插座250V,16A(安全型、IP4X、带防水罩) | 套 | 2 | 9.01 | 18.46 |  |  | 2.66 | 1.81 |  | 2.87 | 34.81
50 | 030404034014 | 照明开关 (1)名称:三位单极开关 250V,6A (2)安装方式:暗装 | 个 | 2 | 6.94 | 10.28 |  |  | 1.67 | 1.13 |  | 1.8 | 21.82
50.1 | 30414284T | 三位单极开关 250V,6A | 套 | 2 | 6.94 | 10.28 |  |  | 1.67 | 1.13 |  | 1.8 | 21.82
51 | 030404034015 | 照明开关 (1)名称:四位单极开关 250V,6A (2)安装方式:暗装 | 个 | 2 | 8.52 | 14.7 |  |  | 2.25 | 1.53 |  | 2.43 | 29.43
51.1 | 30414285T | 四位单极开关 250V,6A | 套 | 2 | 8.52 | 14.7 |  |  | 2.25 | 1.53 |  | 2.43 | 29.43
52 | 030404034016 | 照明开关 (1)名称:两位单极开关 250V,6A (2)安装方式:暗装 | 个 | 2 | 6.94 | 8.34 |  |  | 1.48 | 1.01 |  | 1.6 | 19.37
52.1 | 30414284T | 两位单极开关 250V,6A | 套 | 2 | 6.94 | 8.34 |  |  | 1.48 | 1.01 |  | 1.6 | 19.37
53 | 030411006010 | 接线盒 (1)名称:开关、插座接线盒 (2)材质:钢制 (3)安装形式:暗装 | 个 | 33 | 4.02 | 2.26 |  |  | 0.61 | 0.41 |  | 0.66 | 7.96
53.1 | 30413192 | 暗装开关(插座)盒 | 个 | 33 | 4.02 | 2.26 |  |  | 0.61 | 0.41 |  | 0.66 | 7.96
54 | 030404035015 | 插座 (1)名称:二极+三极插座250V,10A(安全型) (2)安装方式:暗装 | 个 | 26 | 8.27 | 10.77 |  |  | 1.84 | 1.25 |  | 1.99 | 24.12
54.1 | 30414307 | 二极+三极插座250V,10A(安全型) | 套 | 26 | 8.27 | 10.77 |  |  | 1.84 | 1.25 |  | 1.99 | 24.12
55 | 030404035016 | 插座 (1)名称:二极+三极插座250V,10A(安全型、IP4X、带防水罩) (2)安装方式:暗装 | 个 | 2 | 8.27 | 14.85 |  |  | 2.24 | 1.52 |  | 2.42 | 29.3
55.1 | 30414307 | 二极+三极插座250V,10A(安全型、IP4X、带防水罩) | 套 | 2 | 8.27 | 14.85 |  |  | 2.24 | 1.52 |  | 2.42 | 29.3
56 | 030411001022 | 配管 (1)名称:电气配管 (2)材质:塑料管 | m | 10 | 5.95 | 1.43 |  |  | 0.72 | 0.49 |  | 0.77 | 9.36
分部分项工程量清单综合单价分析表
工程名称：下安实验楼2号楼2、3层卫生间等修缮改造项目(2025年) | [11 empty] | 第11页 共19页
序号 | 项目编码 | 项目名称及特征描述 | 单位 | 工程量 | 综合单价组成(元) | [7 empty] | 综合单价 (元)
[5 empty] | 人工费 | 材料费 | 其中： 设备费 | 施工机具使用费 | 企业管理费 | 利润 | 规费 | 税金
(3)规格:FPC16 (4)配置形式:暗配
56.1 | 30412200T | 半硬质塑料管敷设 砖、混凝土结构暗配 外径(≤16mm） | m | 10 | 5.95 | 1.43 |  |  | 0.72 | 0.49 |  | 0.77 | 9.36
57 | 030411001023 | 配管 (1)名称:电气配管 (2)材质:塑料管 (3)规格:PC20 (4)配置形式:暗配 | m | 134.96 | 7.35 | 1.94 |  |  | 0.9 | 0.61 |  | 0.97 | 11.77
57.1 | 30412186T | 砖、混凝土结构暗配(外径≤20mm) | m | 134.96 | 7.35 | 1.94 |  |  | 0.9 | 0.61 |  | 0.97 | 11.77
58 | 030411001024 | 配管 (1)名称:电气配管 (2)材质:塑料管 (3)规格:PC20明 (4)配置形式:暗配 | m | 199.53 | 8.77 | 2.6 |  |  | 1.1 | 0.75 |  | 1.19 | 14.41
58.1 | 30412179T | 砖、混凝土结构明配(外径≤20mm) | m | 199.53 | 8.77 | 2.6 |  |  | 1.1 | 0.75 |  | 1.19 | 14.41
59 | 030411001025 | 配管 (1)名称:电气配管 (2)材质:塑料管 (3)规格:PC25 (4)配置形式:暗配 | m | 33.12 | 6.91 | 2.3 |  |  | 0.89 | 0.61 |  | 0.96 | 11.67
59.1 | 30412187T | 砖、混凝土结构暗配(外径≤25mm) | m | 33.12 | 6.91 | 2.3 |  |  | 0.89 | 0.61 |  | 0.96 | 11.67
60 | 030411001026 | 配管 (1)名称:电气配管 (2)材质:塑料管 (3)规格:PC25明 (4)配置形式:暗配 | m | 115 | 8.98 | 3.05 |  |  | 1.17 | 0.79 |  | 1.26 | 15.25
60.1 | 30412180T | 砖、混凝土结构明配(外径≤25mm) | m | 115 | 8.98 | 3.05 |  |  | 1.17 | 0.79 |  | 1.26 | 15.25
61 | 030411004016 | 配线 (1)名称:电气配线 (2)型号:BVR (3)规格:6mm2 (4)材质:铜芯 | m | 10 | 0.88 | 5.9 |  |  | 0.66 | 0.45 |  | 0.71 | 8.6
分部分项工程量清单综合单价分析表
工程名称：下安实验楼2号楼2、3层卫生间等修缮改造项目(2025年) | [11 empty] | 第12页 共19页
序号 | 项目编码 | 项目名称及特征描述 | 单位 | 工程量 | 综合单价组成(元) | [7 empty] | 综合单价 (元)
[5 empty] | 人工费 | 材料费 | 其中： 设备费 | 施工机具使用费 | 企业管理费 | 利润 | 规费 | 税金
(5)配线部位:管内
61.1 | 30413026 | 穿动力线 BVR-6 | m单线 | 10 | 0.88 | 5.9 |  |  | 0.66 | 0.45 |  | 0.71 | 8.6
62 | 030411004017 | 配线 (1)名称:电气配线 (2)型号:WDZB1-BYJ (3)规格:6mm2 (4)材质:铜芯 (5)配线部位:管内 | m | 345 | 0.88 | 5.89 |  |  | 0.66 | 0.45 |  | 0.71 | 8.59
62.1 | 30413026 | 穿动力线 WDZB1-BYJ-6 | m单线 | 345 | 0.88 | 5.89 |  |  | 0.66 | 0.45 |  | 0.71 | 8.59
63 | 030411004018 | 配线 (1)名称:电气配线 (2)型号:WDZ-BYJ (3)规格:2.5mm2 (4)材质:铜芯 (5)配线部位:管内 | m | 519.53 | 0.99 | 2.61 |  |  | 0.35 | 0.24 |  | 0.38 | 4.57
63.1 | 30413005 | 穿照明线 WDZ-BYJ-2.5 | m单线 | 519.53 | 0.99 | 2.61 |  |  | 0.35 | 0.24 |  | 0.38 | 4.57
64 | 030411004019 | 配线 (1)名称:电气配线 (2)型号:ZB1-BYJ (3)规格:2.5mm2 (4)材质:铜芯 (5)配线部位:管内 | m | 565.97 | 0.99 | 2.61 |  |  | 0.35 | 0.24 |  | 0.38 | 4.57
64.1 | 30413005 | 穿照明线 ZB1-BYJ-2.5 | m单线 | 565.97 | 0.99 | 2.61 |  |  | 0.35 | 0.24 |  | 0.38 | 4.57
65 | 030411004020 | 配线 (1)名称:电气配线 (2)型号:WDZ-BYJ (3)规格:4mm2 (4)材质:铜芯 (5)配线部位:管内 | m | 105.36 | 0.65 | 3.85 |  |  | 0.44 | 0.3 |  | 0.47 | 5.71
分部分项工程量清单综合单价分析表
工程名称：下安实验楼2号楼2、3层卫生间等修缮改造项目(2025年) | [11 empty] | 第13页 共19页
序号 | 项目编码 | 项目名称及特征描述 | 单位 | 工程量 | 综合单价组成(元) | [7 empty] | 综合单价 (元)
[5 empty] | 人工费 | 材料费 | 其中： 设备费 | 施工机具使用费 | 企业管理费 | 利润 | 规费 | 税金
65.1 | 30413006T | 穿照明线 铜芯 WDZ-BYJ-4 | m单线 | 105.36 | 0.65 | 3.85 |  |  | 0.44 | 0.3 |  | 0.47 | 5.71
66 | 030412005001 | 荧光灯 (1)名称:2×24W LED支架灯 | 套 | 2 | 31.77 | 73.79 |  |  | 10.23 | 6.95 |  | 11.05 | 133.79
66.1 | 30414208 | 2×24W LED支架灯 | 套 | 2 | 31.77 | 73.79 |  |  | 10.23 | 6.95 |  | 11.05 | 133.79
67 | 030412004001 | 装饰灯 (1)名称:15W LED筒灯 | 套 | 11 | 16.31 | 41.91 |  |  | 5.64 | 3.83 |  | 6.09 | 73.78
67.1 | 30414163 | 15W LED筒灯 | 套 | 11 | 16.31 | 41.91 |  |  | 5.64 | 3.83 |  | 6.09 | 73.78
68 | 030412001001 | 普通灯具 (1)名称:48W LED平板灯(600×600mm) | 套 | 21 | 16.8 | 102.87 |  |  | 11.6 | 7.88 |  | 12.52 | 151.67
68.1 | 30414003 | 48W LED平板灯(600×600mm) | 套 | 21 | 16.8 | 102.87 |  |  | 11.6 | 7.88 |  | 12.52 | 151.67
69 | 030411006011 | 接线盒 (1)名称:灯头、接线盒 (2)材质:钢制 (3)安装形式:暗装 | 个 | 57 | 3.77 | 2.36 |  |  | 0.59 | 0.4 |  | 0.64 | 7.76
69.1 | 30413193 | 接线盒安装 暗装接线盒 | 个 | 57 | 3.77 | 2.36 |  |  | 0.59 | 0.4 |  | 0.64 | 7.76
70 | 030409008001 | 等电位端子箱、测试板 (1)名称:局部等电位箱 | 台/块 | 2 | 8.77 | 25.57 |  |  | 3.33 | 2.26 |  | 3.59 | 43.52
70.1 | 30410084 | 等电位装置安装(总等电位端子箱 暗装) | 个 |  | 54.02 | 25.99 |  |  | 7.75 | 5.27 |  | 8.37 | 101.4
70.2 | 30410082T | 等电位装置安装(等电位端子盒安装) | 套 | 2 | 8.77 | 25.57 |  |  | 3.33 | 2.26 |  | 3.59 | 43.52
71 | 030409002001 | 接地母线 (1)-40×4热镀锌扁钢 | m | 7.53 | 9.99 | 6.02 |  | 0.54 | 1.6 | 1.09 |  | 1.73 | 20.97
71.1 | 30410058T | 接地母线敷设(户内接地母线敷设) | m | 7.53 | 9.99 | 6.02 |  | 0.54 | 1.6 | 1.09 |  | 1.73 | 20.97
72 | 030413001001 | 铁构件 (1)铁构件制作与安装 (2)明敷管道 | kg | 39.346 | 9.73 | 4 |  | 0.71 | 1.4 | 0.95 |  | 1.51 | 18.31
72.1 | 30407006 | 铁构件制作与安装(一般铁构件安装) | t | 0.039 | 4132.74 | 203 |  | 340.64 | 453.14 | 307.77 |  | 489.36 | 5926.65
72.2 | 30407005 | 铁构件制作与安装(一般铁构件制作) | t | 0.039 | 5684.38 | 3834.98 |  | 376.22 | 958.88 | 651.27 |  | 1035.52 | 12541.25
73 | 030413002001 | 凿(压)槽 (1)砖结构(宽mm×深mm70×70) | m | 103.5 | 9.73 | 10.8 |  |  | 1.99 | 1.35 |  | 2.15 | 26.02
分部分项工程量清单综合单价分析表
工程名称：下安实验楼2号楼2、3层卫生间等修缮改造项目(2025年) | [11 empty] | 第14页 共19页
序号 | 项目编码 | 项目名称及特征描述 | 单位 | 工程量 | 综合单价组成(元) | [7 empty] | 综合单价 (元)
[5 empty] | 人工费 | 材料费 | 其中： 设备费 | 施工机具使用费 | 企业管理费 | 利润 | 规费 | 税金
73.1 | 31011156T | 砖结构(宽mm×深mm70×70) | m | 103.5 | 9.73 | 10.8 |  |  | 1.99 | 1.35 |  | 2.15 | 26.02
弱电工程 | [13 empty] | 分项工程(17安装)
74 | 030411001027 | 配管 (1)名称:电气配管 (2)规格:SC20 (3)配置形式:暗配 (4)接地要求:防腐油漆，接地 | m | 4.7 | 6.96 | 9.86 |  | 0.21 | 1.65 | 1.12 |  | 1.78 | 21.58
74.1 | 30412035 | 钢管敷设 (砖、混凝土结构暗配 公称直径≤20mm） | m | 4.7 | 6.96 | 9.86 |  | 0.21 | 1.65 | 1.12 |  | 1.78 | 21.58
75 | 030411001028 | 配管 (1)名称:电气配管 (2)规格:SC25 (3)配置形式:暗配 (4)接地要求:防腐油漆，接地 | m | 29.85 | 7.18 | 13.29 |  | 0.32 | 2.01 | 1.37 |  | 2.18 | 26.35
75.1 | 30412036 | 钢管敷设 (砖、混凝土结构暗配 公称直径≤25mm） | m | 29.85 | 7.18 | 13.29 |  | 0.32 | 2.01 | 1.37 |  | 2.18 | 26.35
76 | 030411006012 | 接线盒 (1)名称:铁质开关(插座)盒 (2)安装形式:暗装 | 个 | 3 | 11.93 | 2.86 |  |  | 1.43 | 0.97 |  | 1.55 | 18.74
76.1 | 30502052 | 安装信息插座底盒(接线盒) (砖墙内) | 个 | 3 | 11.93 | 2.86 |  |  | 1.43 | 0.97 |  | 1.55 | 18.74
77 | 030502005001 | 双绞线缆 (1)规格:6类非屏蔽双绞线mm2 (2)敷设方式:管内 | m | 101.75 | 1.58 | 3 |  | 0.03 | 0.45 | 0.3 |  | 0.48 | 5.84
77.1 | 30502021T | 6类非屏蔽双绞线 | m | 101.75 | 1.58 | 3 |  | 0.03 | 0.45 | 0.3 |  | 0.48 | 5.84
78 | 030502012007 | 信息插座 (1)名称:网络插座 (2)安装方式:暗装 | 个 | 1 | 7.31 | 13.19 |  |  | 1.99 | 1.35 |  | 2.15 | 25.99
78.1 | 30502056T | 网络插座 | 个 | 1 | 7.31 | 13.19 |  |  | 1.99 | 1.35 |  | 2.15 | 25.99
79 | 030502012008 | 信息插座 (1)名称:网络插座(地面) (2)安装方式:暗装 | 个 | 2 | 7.31 | 80.98 |  |  | 8.56 | 5.81 |  | 9.24 | 111.9
79.1 | 30502056T | 网络插座(地面) | 个 | 2 | 7.31 | 80.98 |  |  | 8.56 | 5.81 |  | 9.24 | 111.9
分部分项工程量清单综合单价分析表
工程名称：下安实验楼2号楼2、3层卫生间等修缮改造项目(2025年) | [11 empty] | 第15页 共19页
序号 | 项目编码 | 项目名称及特征描述 | 单位 | 工程量 | 综合单价组成(元) | [7 empty] | 综合单价 (元)
[5 empty] | 人工费 | 材料费 | 其中： 设备费 | 施工机具使用费 | 企业管理费 | 利润 | 规费 | 税金
水卫工程 | [13 empty] | 分项工程(17安装)
给水
80 | 031001006031 | 塑料管 (1)安装部位:室内 (2)介质:给水 (3)材质、规格:PPR给水管(S5系列)DN15 (4)连接形式:热熔连接 (5)压力试验及吹、洗设计要求:水压试验及水冲洗 | m | 99.69 | 14.81 | 7.5 |  | 0.01 | 2.16 | 1.47 |  | 2.34 | 28.29
80.1 | 31001315T | 室内塑料给水管（热熔连接） 外径(20mm以内） | m | 99.69 | 14.36 | 7.5 |  | 0.01 | 2.12 | 1.44 |  | 2.29 | 27.72
80.2 | 31011132 | 管道消毒、冲洗(公称直径15mm以内) | m | 99.69 | 0.45 |  |  |  | 0.04 | 0.03 |  | 0.05 | 0.57
81 | 031001006032 | 塑料管 (1)安装部位:室内 (2)介质:给水 (3)材质、规格:PPR给水管(S5系列)DN20 (4)连接形式:热熔连接 (5)压力试验及吹、洗设计要求:水压试验及水冲洗 | m | 8.92 | 15.92 | 8.14 |  | 0.01 | 2.33 | 1.58 |  | 2.52 | 30.5
81.1 | 31001316T | 室内塑料给水管（热熔连接） 外径(25mm以内） | m | 8.92 | 15.44 | 8.13 |  | 0.01 | 2.28 | 1.55 |  | 2.47 | 29.88
81.2 | 31011133 | 管道消毒、冲洗(公称直径20mm以内) | m | 8.92 | 0.48 | 0.01 |  |  | 0.05 | 0.03 |  | 0.05 | 0.62
82 | 031001006033 | 塑料管 (1)安装部位:室内 (2)介质:给水 (3)材质、规格:PPR给水管(S5系列)DN25 (4)连接形式:热熔连接 (5)压力试验及吹、洗设计要求:水压试验及水冲洗 | m | 8.31 | 17.09 | 11.09 |  | 0.01 | 2.73 | 1.85 |  | 2.94 | 35.71
82.1 | 31001317T | 室内塑料给水管（热熔连接） 外径(32mm以内） | m | 8.31 | 16.57 | 11.08 |  | 0.01 | 2.68 | 1.82 |  | 2.89 | 35.05
82.2 | 31011134 | 管道消毒、冲洗(公称直径25mm以内) | m | 8.31 | 0.52 | 0.01 |  |  | 0.05 | 0.03 |  | 0.05 | 0.66
分部分项工程量清单综合单价分析表
工程名称：下安实验楼2号楼2、3层卫生间等修缮改造项目(2025年) | [11 empty] | 第16页 共19页
序号 | 项目编码 | 项目名称及特征描述 | 单位 | 工程量 | 综合单价组成(元) | [7 empty] | 综合单价 (元)
[5 empty] | 人工费 | 材料费 | 其中： 设备费 | 施工机具使用费 | 企业管理费 | 利润 | 规费 | 税金
83 | 031001006034 | 塑料管 (1)安装部位:室内 (2)介质:给水 (3)材质、规格:PPR给水管(S5系列)DN32 (4)连接形式:热熔连接 (5)压力试验及吹、洗设计要求:水压试验及水冲洗 | m | 57.59 | 18.62 | 14.97 |  | 0.01 | 3.26 | 2.21 |  | 3.52 | 42.59
83.1 | 31001318T | 室内塑料给水管（热熔连接） 外径(40mm以内） | m | 57.59 | 18.06 | 14.95 |  | 0.01 | 3.2 | 2.17 |  | 3.46 | 41.85
83.2 | 31011135 | 管道消毒、冲洗(公称直径32mm以内) | m | 57.59 | 0.56 | 0.02 |  |  | 0.06 | 0.04 |  | 0.06 | 0.74
84 | 031001006035 | 塑料管 (1)安装部位:室内 (2)介质:给水 (3)材质、规格:PPR给水管(S5系列)DN40 (4)连接形式:热熔连接 (5)压力试验及吹、洗设计要求:水压试验及水冲洗 | m | 5.98 | 19.97 | 18.31 |  | 0.02 | 3.71 | 2.52 |  | 4 | 48.53
84.1 | 31001319T | 室内塑料给水管（热熔连接） 外径(50mm以内） | m | 5.98 | 19.38 | 18.29 |  | 0.02 | 3.65 | 2.48 |  | 3.94 | 47.76
84.2 | 31011136 | 管道消毒、冲洗(公称直径40mm以内) | m | 5.98 | 0.59 | 0.02 |  |  | 0.06 | 0.04 |  | 0.06 | 0.77
85 | 031001006036 | 塑料管 (1)安装部位:室内 (2)介质:给水 (3)材质、规格:PPR给水管(S5系列)DN50 (4)连接形式:热熔连接 (5)压力试验及吹、洗设计要求:水压试验及水冲洗 | m | 25.36 | 21.81 | 30.53 |  | 0.02 | 5.07 | 3.44 |  | 5.48 | 66.35
85.1 | 31001320T | 室内塑料给水管（热熔连接） 外径(63mm以内） | m | 25.36 | 21.18 | 30.49 |  | 0.02 | 5.01 | 3.4 |  | 5.41 | 65.51
85.2 | 31011137 | 管道消毒、冲洗(公称直径50mm以内) | m | 25.36 | 0.63 | 0.04 |  |  | 0.06 | 0.04 |  | 0.07 | 0.84
86 | 030404031008 | 小电器 (1)类型:80L热水器(含单向阀、球阀等附件) | 台 | 2 | 122.08 | 715.31 |  |  | 81.14 | 55.11 |  | 87.63 | 1061.27
86.1 | 31009078 | 80L热水器(含单向阀、球阀等附件) | 台 | 2 | 122.08 | 715.31 |  |  | 81.14 | 55.11 |  | 87.63 | 1061.27
分部分项工程量清单综合单价分析表
工程名称：下安实验楼2号楼2、3层卫生间等修缮改造项目(2025年) | [11 empty] | 第17页 共19页
序号 | 项目编码 | 项目名称及特征描述 | 单位 | 工程量 | 综合单价组成(元) | [7 empty] | 综合单价 (元)
[5 empty] | 人工费 | 材料费 | 其中： 设备费 | 施工机具使用费 | 企业管理费 | 利润 | 规费 | 税金
87 | 031004003001 | 洗脸盆 (1)规格、类型:感应式洗脸盆 (2)附件名称、数量:钻孔、堵洞 | 组 | 8 | 70.47 | 472.98 |  | 0.05 | 52.67 | 35.78 |  | 56.88 | 688.83
87.1 | 31006016 | 洗脸盆(挂墙式 成套安装 冷水 感应开关) | 组 | 8 | 62.2 | 459.36 |  |  | 50.54 | 34.33 |  | 54.58 | 661.01
87.2 | 31011176 | 预留孔洞 混凝土楼板(公称直径50mm以内） | 个 | 8 | 5.23 | 0.89 |  | 0.05 | 0.6 | 0.41 |  | 0.65 | 7.83
87.3 | 31011198 | 堵洞 公称直径(50mm以内） | 个 | 8 | 3.04 | 12.73 |  |  | 1.53 | 1.04 |  | 1.65 | 19.99
88 | 031004006007 | 大便器 (1)规格、类型:感应式蹲式大便器 (2)附件名称、数量:钻孔、堵洞 | 组 | 20 | 74.46 | 471.71 |  | 0.09 | 52.93 | 35.95 |  | 57.16 | 692.3
88.1 | 31006039 | 蹲式大便器安装(感应开关 埋入式) | 套 | 20 | 62.92 | 446.65 |  |  | 49.38 | 33.54 |  | 53.32 | 645.81
88.2 | 31011179 | 预留孔洞 混凝土楼板(公称直径100mm以内） | 个 | 20 | 7.18 | 2.15 |  | 0.09 | 0.91 | 0.62 |  | 0.99 | 11.94
88.3 | 31011201 | 堵洞 公称直径(100mm以内） | 个 | 20 | 4.36 | 22.91 |  |  | 2.64 | 1.79 |  | 2.85 | 34.55
89 | 031004006008 | 大便器 (1)规格、类型:坐式大便器 (2)附件名称、数量:钻孔、堵洞 | 组 | 5 | 83.11 | 689.86 |  | 0.09 | 74.9 | 50.87 |  | 80.9 | 979.73
89.1 | 31006042 | 坐式大便器安装(连体水箱) | 套 | 5 | 71.57 | 664.8 |  |  | 71.35 | 48.46 |  | 77.06 | 933.24
89.2 | 31011179 | 预留孔洞 混凝土楼板(公称直径100mm以内） | 个 | 5 | 7.18 | 2.15 |  | 0.09 | 0.91 | 0.62 |  | 0.99 | 11.94
89.3 | 31011201 | 堵洞 公称直径(100mm以内） | 个 | 5 | 4.36 | 22.91 |  |  | 2.64 | 1.79 |  | 2.85 | 34.55
90 | 031004007001 | 小便器 (1)规格、类型:感应式小便器 (2)附件名称、数量:钻孔、堵洞 | 组 | 11 | 47.83 | 686.36 |  | 0.05 | 71.15 | 48.33 |  | 76.84 | 930.56
90.1 | 31006047 | 壁挂式小便器安装(感应开关 埋入式) | 套 | 11 | 39.56 | 672.74 |  |  | 69.02 | 46.88 |  | 74.54 | 902.74
90.2 | 31011176 | 预留孔洞 混凝土楼板(公称直径50mm以内） | 个 | 11 | 5.23 | 0.89 |  | 0.05 | 0.6 | 0.41 |  | 0.65 | 7.83
90.3 | 31011198 | 堵洞 公称直径(50mm以内） | 个 | 11 | 3.04 | 12.73 |  |  | 1.53 | 1.04 |  | 1.65 | 19.99
91 | 031004008001 | 其他成品卫生器具 (1)规格、类型:拖把池 (2)附件名称、数量:钻孔、堵洞 | 组 | 2 | 47.22 | 287.53 |  | 0.05 | 32.45 | 22.04 |  | 35.04 | 424.33
91.1 | 31006051 | 成品拖布池安装 | 套 | 2 | 38.95 | 273.91 |  |  | 30.32 | 20.59 |  | 32.74 | 396.51
91.2 | 31011176 | 预留孔洞 混凝土楼板(公称直径50mm以内） | 个 | 2 | 5.23 | 0.89 |  | 0.05 | 0.6 | 0.41 |  | 0.65 | 7.83
分部分项工程量清单综合单价分析表
工程名称：下安实验楼2号楼2、3层卫生间等修缮改造项目(2025年) | [11 empty] | 第18页 共19页
序号 | 项目编码 | 项目名称及特征描述 | 单位 | 工程量 | 综合单价组成(元) | [7 empty] | 综合单价 (元)
[5 empty] | 人工费 | 材料费 | 其中： 设备费 | 施工机具使用费 | 企业管理费 | 利润 | 规费 | 税金
91.3 | 31011198 | 堵洞 公称直径(50mm以内） | 个 | 2 | 3.04 | 12.73 |  |  | 1.53 | 1.04 |  | 1.65 | 19.99
92 | 031004010001 | 淋浴器 (1)组装形式:淋浴器 | 套 | 2 | 19.24 | 25.6 |  |  | 4.34 | 2.95 |  | 4.69 | 56.82
92.1 | 31006054 | 组成淋浴器（镀锌钢管）(镀锌钢管丝接 (冷热水)) | 套 |  | 65 | 76.12 |  |  | 13.67 | 9.29 |  | 14.77 | 178.85
92.2 | 31006060T | 成套淋浴器(手动开关 冷热水) | 套 | 2 | 19.24 | 25.6 |  |  | 4.34 | 2.95 |  | 4.69 | 56.82
93 | 031004014010 | 给、排水附(配)件 (1)水龙头 DN15 | 个 | 2 | 3.16 | 4.8 |  |  | 0.77 | 0.52 |  | 0.83 | 10.08
93.1 | 31006083 | 水龙头 DN15 | 个 | 2 | 3.16 | 4.8 |  |  | 0.77 | 0.52 |  | 0.83 | 10.08
94 | 031003001007 | 螺纹阀门 (1)可调式减压阀DN50 | 个 | 2 | 32.87 | 83.53 |  | 2.09 | 11.48 | 7.8 |  | 12.4 | 150.17
94.1 | 31005006 | 可调式减压阀 DN50 | 个 | 2 | 32.87 | 83.53 |  | 2.09 | 11.48 | 7.8 |  | 12.4 | 150.17
95 | 031003001008 | 螺纹阀门 (1)截止阀 DN50 | 个 | 2 | 32.87 | 83.53 |  | 2.09 | 11.48 | 7.8 |  | 12.4 | 150.17
95.1 | 31005006 | 截止阀 DN50 | 个 | 2 | 32.87 | 83.53 |  | 2.09 | 11.48 | 7.8 |  | 12.4 | 150.17
96 | 031003013001 | 水表 (1)水表DN50 | 个 | 2 | 48.69 | 179 |  | 0.64 | 22.13 | 15.03 |  | 23.89 | 289.38
96.1 | 31005311 | 普通水表安装(螺纹连接)(公称直径50mm以内) | 个 | 2 | 48.69 | 179 |  | 0.64 | 22.13 | 15.03 |  | 23.89 | 289.38
排水
97 | 031001006037 | 塑料管 (1)安装部位:室内 (2)介质:排水 (3)材质、规格:UPVC塑料排水管DN50 (4)连接形式:粘接连接 (5)压力试验及吹、洗设计要求:灌水试验 | m | 114.56 | 18.4 | 11.88 |  |  | 2.93 | 1.99 |  | 3.17 | 38.37
97.1 | 31001361T | 室内塑料排水管（粘接） 外径(50mm以内） | m | 114.56 | 18.4 | 11.88 |  |  | 2.93 | 1.99 |  | 3.17 | 38.37
98 | 031001006038 | 塑料管 (1)安装部位:室内 (2)介质:排水 (3)材质、规格:UPVC塑料排水管DN75 | m | 21.01 | 22.65 | 15.33 |  |  | 3.68 | 2.5 |  | 3.97 | 48.13
分部分项工程量清单综合单价分析表
工程名称：下安实验楼2号楼2、3层卫生间等修缮改造项目(2025年) | [11 empty] | 第19页 共19页
序号 | 项目编码 | 项目名称及特征描述 | 单位 | 工程量 | 综合单价组成(元) | [7 empty] | 综合单价 (元)
[5 empty] | 人工费 | 材料费 | 其中： 设备费 | 施工机具使用费 | 企业管理费 | 利润 | 规费 | 税金
(4)连接形式:粘接连接 (5)压力试验及吹、洗设计要求:灌水试验
98.1 | 31001362T | 室内塑料排水管（粘接） 外径(75mm以内） | m | 21.01 | 22.65 | 15.33 |  |  | 3.68 | 2.5 |  | 3.97 | 48.13
99 | 031001006039 | 塑料管 (1)安装部位:室内 (2)介质:排水 (3)材质、规格:UPVC塑料排水管DN100 (4)连接形式:粘接连接 (5)压力试验及吹、洗设计要求:灌水试验 | m | 73.88 | 24.44 | 26.21 |  | 0.01 | 4.91 | 3.33 |  | 5.3 | 64.2
99.1 | 31001363T | 室内塑料排水管（粘接） 外径(110mm以内） | m | 73.88 | 24.44 | 26.21 |  | 0.01 | 4.91 | 3.33 |  | 5.3 | 64.2
100 | 031001006040 | 塑料管 (1)安装部位:室内 (2)介质:排水 (3)材质、规格:UPVC塑料排水管DN150 (4)连接形式:粘接连接 (5)压力试验及吹、洗设计要求:灌水试验 | m | 5.37 | 33.7 | 42.33 |  | 1.29 | 7.49 | 5.09 |  | 8.09 | 97.99
100.1 | 31001364T | 室内塑料排水管（粘接） 外径(160mm以内） | m | 5.37 | 33.7 | 42.33 |  | 1.29 | 7.49 | 5.09 |  | 8.09 | 97.99
101 | 031004014011 | 给、排水附(配)件 (1)型号、规格:地漏DN50 (2)安装方式:钻孔、堵洞 | 个 | 9 | 34.68 | 19.47 |  | 0.05 | 5.26 | 3.57 |  | 5.68 | 68.71
101.1 | 31006097 | 地漏安装 公称直径(50mm以内) 带存水弯 | 个 | 9 | 26.41 | 5.85 |  |  | 3.13 | 2.12 |  | 3.38 | 40.89
101.2 | 31011176 | 预留孔洞 混凝土楼板(公称直径50mm以内） | 个 | 9 | 5.23 | 0.89 |  | 0.05 | 0.6 | 0.41 |  | 0.65 | 7.83
101.3 | 31011198 | 堵洞 公称直径(50mm以内） | 个 | 9 | 3.04 | 12.73 |  |  | 1.53 | 1.04 |  | 1.65 | 19.99
102 | 031004014012 | 给、排水附(配)件 (1)型号、规格:清扫口DN100 (2)安装方式:钻孔、堵洞 | 个 | 6 | 22.37 | 34.28 |  | 0.09 | 5.49 | 3.73 |  | 5.94 | 71.9
102.1 | 31006103 | 地面扫除口安装 公称直径(100mm以内） | 个 | 6 | 10.83 | 9.22 |  |  | 1.94 | 1.32 |  | 2.1 | 25.41
102.2 | 31011179 | 预留孔洞(混凝土楼板 公称直径100mm以内) | 个 | 6 | 7.18 | 2.15 |  | 0.09 | 0.91 | 0.62 |  | 0.99 | 11.94
102.3 | 31011201 | 堵洞(公称直径100mm以内) | 个 | 6 | 4.36 | 22.91 |  |  | 2.64 | 1.79 |  | 2.85 | 34.55

## 单价措施项目清单综合单价分析表
单价措施项目清单综合单价分析表
工程名称：下安实验楼2号楼2、3层卫生间等修缮改造项目(2025年) | [11 empty] | 第1页 共2页
序号 | 项目编码 | 项目名称及特征描述 | 单位 | 工程量 | 综合单价组成(元) | [7 empty] | 综合单价 (元)
[5 empty] | 人工费 | 材料费 | 施工机具使用费 | 企业管理费 | 利润 | 规费 | 税金
单体建筑 | [13 empty] | 单项工程(17房屋建筑与装饰)
二层、三层卫生间改造 | [13 empty] | 单位工程(17房屋建筑与装饰)
拆除工程 | [13 empty] | 分项工程(17房屋建筑与装饰)
砌体工程 | [13 empty] | 分项工程(17房屋建筑与装饰)
1 | 011701003001 | 砌筑脚手架 (1)里脚手架 | m2 | 12.33 | 2.37 | 0.39 | 0.65 | 0.33 | 0.22 |  | 0.36 |  | 4.32
1.1 | 10117017 | 砌筑脚手架(里脚手架) | m2 | 12.33 | 2.37 | 0.39 | 0.65 | 0.33 | 0.22 |  | 0.36 |  | 4.32
2 | 011701003002 | 砌筑脚手架 (1)砌筑双排脚手架 | m2 | 82.08 | 5.12 | 3.85 | 0.49 | 0.92 | 0.62 |  | 0.99 |  | 11.99
2.1 | 10117018 | 砌筑脚手架(砌筑双排脚手架) | m2 | 82.08 | 5.12 | 3.85 | 0.49 | 0.92 | 0.62 |  | 0.99 |  | 11.99
混凝土工程 | [13 empty] | 分项工程(17房屋建筑与装饰)
3 | 011702003001 | 构造柱模板 (1)墙垛 | m2 | 7.68 | 58.72 | 26.95 | 0.84 | 8.38 | 5.69 |  | 9.05 |  | 109.63
3.1 | 10117048 | 现浇混凝土胶合板模板(构造柱) | m2 | 7.68 | 58.72 | 26.95 | 0.84 | 8.38 | 5.69 |  | 9.05 |  | 109.63
4 | 011702009001 | 过梁模板 (1)过梁 | m2 | 1.78 | 72.69 | 21.91 | 0.95 | 9.26 | 6.29 |  | 10 |  | 121.1
4.1 | 10117052 | 现浇混凝土胶合板模板(过梁) | m2 | 1.78 | 72.69 | 21.91 | 0.95 | 9.26 | 6.29 |  | 10 |  | 121.1
钢筋工程 | [13 empty] | 分项工程(17房屋建筑与装饰)
楼地面工程 | [13 empty] | 分项工程(17房屋建筑与装饰)
天棚工程 | [13 empty] | 分项工程(17房屋建筑与装饰)
5 | 011701006002 | 满堂装饰脚手架 (1)满堂装饰脚手架 | m2 | 172.64 | 6.46 | 3.13 | 0.33 | 0.96 | 0.65 |  | 1.04 |  | 12.57
5.1 | 10117019 | 装修脚手架(装修满堂脚手架 基本层3.6m-5.2m) | m2 | 172.64 | 6.46 | 3.13 | 0.33 | 0.96 | 0.65 |  | 1.04 |  | 12.57
内墙柱面工程 | [13 empty] | 分项工程(17房屋建筑与装饰)
门窗工程 | [13 empty] | 分项工程(17房屋建筑与装饰)
其他工程 | [13 empty] | 分项工程(17房屋建筑与装饰)
单项工程 | [13 empty] | 单项工程(17房屋建筑与装饰)
单价措施项目清单综合单价分析表
工程名称：下安实验楼2号楼2、3层卫生间等修缮改造项目(2025年) | [11 empty] | 第2页 共2页
序号 | 项目编码 | 项目名称及特征描述 | 单位 | 工程量 | 综合单价组成(元) | [7 empty] | 综合单价 (元)
[5 empty] | 人工费 | 材料费 | 施工机具使用费 | 企业管理费 | 利润 | 规费 | 税金
安装工程 | [13 empty] | 单位工程(17安装)
电气工程 | [13 empty] | 分项工程(17安装)
6 | 031301017010 | 脚手架搭拆 | 项 | 1 | 157.66 | 292.79 |  | 45.04 | 31.53 |  | 49.55 |  | 576.57
6.1 | BJ-4 | 电气设备安装工程脚手架搭拆费 | 元 | 400.08 | 0.35 | 0.65 |  | 0.1 | 0.07 |  | 0.11 |  | 1.28
6.2 | BJ-10 | 给排水、采暖、燃气工程脚手架搭拆费 | 元 | 50.365 | 0.35 | 0.65 |  | 0.1 | 0.07 |  | 0.11 |  | 1.28
弱电工程 | [13 empty] | 分项工程(17安装)
7 | 031301017011 | 脚手架搭拆 | 项 | 1 | 4.33 | 8.03 |  | 1.24 | 0.87 |  | 1.36 |  | 15.82
7.1 | BJ-4 | 电气设备安装工程脚手架搭拆费 | 元 | 12.358 | 0.35 | 0.65 |  | 0.1 | 0.07 |  | 0.11 |  | 1.28
水卫工程 | [13 empty] | 分项工程(17安装)
8 | 031301017012 | 脚手架搭拆 | 项 | 1 | 207.46 | 385.29 |  | 59.28 | 41.49 |  | 65.2 |  | 758.72
8.1 | BJ-10 | 给排水、采暖、燃气工程脚手架搭拆费 | 元 | 592.753 | 0.35 | 0.65 |  | 0.1 | 0.07 |  | 0.11 |  | 1.28

## 人工、材料设备、机械汇总表
人工、材料设备、机械汇总表
工程名称：下安实验楼2号楼2、3层卫生间等修缮改造项目(2025年) | [5 empty] | 第1页 共9页
序号 | 工料机编码 | 工料机名称 | 规格、型号等特殊要求 | 单位 | 数量 | 单价 | 合价
一 |  | 人工 |  |  |  |  | 0
1 | 00010040 | 定额人工费 |  | 元 |  |  | 92075
二 |  | 材料
1 | 01030040 | 镀锌铁丝 | 13#-17# | kg | 0.228 | 8.32 | 1.9
2 | 01030140 | 镀锌铁丝 | 22# | kg | 0.786 | 9.27 | 7.29
3 | 01030190 | 镀锌铁丝 | Φ2.2～1.2 | kg | 2.64 | 8.22 | 21.7
4 | 01030250 | 镀锌铁丝 | Φ4.0 | kg | 0.006 | 7.68 | 0.05
5 | 01090110 | 圆钢 | 综合 | kg | 3.12 | 3.223 | 10.06
6 | 01090140 | 圆钢 | Φ10～14 | kg | 6.329 | 3.258 | 20.62
7 | 01090200 | 圆钢 | Φ10以内 | kg | 0.303 | 3.171 | 0.96
8 | 01090290 | 圆钢 | Ф10 | t | 0.061 | 3170.75 | 194.05
9 | 01130010 | 扁钢 | 综合 | kg | 8.58 | 3.79 | 32.52
10 | 01210010 | 角钢 | 综合 | kg | 73.074 | 3.236 | 236.47
11 | 01210130 | 角钢 | 50 | t |  | 3236.14
12 | 01291750 | 热轧厚钢板 | δ8.0～15 | kg | 0.699 | 3.9 | 2.73
13 | 01291790 | 热轧厚钢板 | δ12～20 | kg | 0.42 | 3.88 | 1.63
14 | 01510020 | 铝合金型材 | 综合 | kg | 51.31 | 23.232 | 1192.03
15 | 01610250 | 铁件 | 综合 | kg | 20.508 | 4.78 | 98.03
16 | 02010180 | 橡胶板 | δ1-3 | kg | 0.172 | 3.86 | 0.67
17 | 02130050 | 聚四氟乙烯生料带 | 宽20 | m | 118.02 | 0.12 | 14.16
18 | 02270001 | 白布 |  | kg | 0.117 | 26.36 | 3.08
19 | 02270260 | 棉纱 |  | kg | 3.654 | 5.22 | 19.08
20 | 03010640 | 木螺钉 | M2-4×6-65 | 个 | 146.16 | 0.06 | 8.77
21 | 03010750 | 木螺钉 | M4×65 | 个 | 942.413 | 0.1 | 94.24
22 | 03011950 | 镀锌锁紧螺母 | 3×15-20 | 个 | 5.338 | 0.22 | 1.17
23 | 03011970 | 镀锌锁紧螺母 | 3×15 | 个 | 3.399 | 0.2 | 0.68
24 | 03011990 | 镀锌锁紧螺母 | 3×20 | 个 | 12.711 | 0.26 | 3.3
25 | 03012440 | 半圆头镀锌螺栓 | M2～5×15～50 | 个 | 87.36 | 0.39 | 34.07
26 | 03014950 | 拉杆螺栓 |  | kg | 0.209 | 8.37 | 1.75
27 | 03014970 | 六角螺栓 |  | kg | 0.891 | 6.46 | 5.76
28 | 03015360 | 膨胀螺栓 | M6-12×50-120 | 套 | 166.86 | 1.54 | 256.96
29 | 03015450 | 膨胀螺栓 | M8 | 套 | 233.944 | 0.63 | 147.38
30 | 03015460 | 膨胀螺栓 | M10 | 套 | 226.992 | 1.54 | 349.57
31 | 03015480 | 膨胀螺栓 | M12 | 套 | 57.688 | 1.64 | 94.61
32 | 03016350 | 镀锌六角螺栓带螺母 | 2平垫1弹垫 M10×100以内 | 套 | 0.201 | 0.93 | 0.19
33 | 03016930 | 六角螺栓带螺母、垫圈 | M10×80～130 | 套 | 8.24 | 0.42 | 3.46
34 | 03030050 | 不锈钢铰链 | 127 | 个 | 51.034 | 20.35 | 1038.54
35 | 03030120 | 不锈钢门合页 |  | 片 | 14.14 | 13.27 | 187.64
36 | 03030170 | 单开门锁 |  | 把 | 7 | 47.01 | 329.07
人工、材料设备、机械汇总表
工程名称：下安实验楼2号楼2、3层卫生间等修缮改造项目(2025年) | [5 empty] | 第2页 共9页
序号 | 工料机编码 | 工料机名称 | 规格、型号等特殊要求 | 单位 | 数量 | 单价 | 合价
37 | 03030240 | 磁性门碰 |  | 套 | 7 | 16.81 | 117.67
38 | 03030640 | 铝合金门档 | 40×40 | m | 60.438 | 13.94 | 842.5
39 | 03050110 | 不锈钢合页 |  | 副 | 287.395 | 7.08 | 2034.76
40 | 03050120 | 普通拉锁 |  | 套 | 25.57 | 4.42 | 113.02
41 | 03050130 | 尼龙站脚 |  | 个 | 56.874 | 7.08 | 402.67
42 | 03070001 | 莲蓬喷头 |  | 个 | 2 | 15 | 30
43 | 03070040 | 水龙头 | DN15 | 个 | 2.02 | 4.7 | 9.49
44 | 03070300 | 排水栓带链堵 |  | 套 | 2.02 | 11.79 | 23.82
45 | 03070380 | 地漏 | DN50 | 个 | 9 | 2.02 | 18.18
46 | 03070480 | 地面扫除口 | DN100 | 个 | 6.06 | 8.83 | 53.51
47 | 03070550 | 存水弯 | DN50 | 个 | 11.065 | 3.48 | 38.51
48 | 03070660 | 长颈水嘴 | DN15 | 个 | 2.02 | 35 | 70.7
49 | 03070670 | 大便器排水接头 |  | 个 | 5.05 | 4.44 | 22.42
50 | 03070680 | 大便器排水接头 | DN100 | 个 | 20.2 | 19.29 | 389.66
51 | 03070690 | 大便器存水弯 | DN100 | 个 | 20.2 | 17.09 | 345.22
52 | 03070700 | 大便器胶皮碗 | 配喉箍 | 套 | 21 | 3.27 | 68.67
53 | 03070750 | 红外感应龙头及配件 | 15 | 套 | 8.08 | 249.55 | 2016.36
54 | 03070810 | 角型阀(带铜活) | DN15 | 个 | 13.13 | 14.44 | 189.6
55 | 03070860 | 连体坐便器进水阀配件 |  | 套 | 5.05 | 15 | 75.75
56 | 03070880 | 排水接头 | DN50 | 个 | 2.1 | 12.86 | 27.01
57 | 03070930 | 洗脸盆排水附件 |  | 套 | 8.08 | 15 | 121.2
58 | 03070950 | 小便器排水附件 |  | 套 | 11.11 | 15 | 166.65
59 | 03130300 | 松香焊锡丝 | 综合 | m | 0.14 | 1.17 | 0.16
60 | 03130370 | 电焊条 | 结422Φ3.2 | kg | 0.301 | 6.86 | 2.07
61 | 03130790 | 冲击钻头 | Φ6～8 | 个 | 7.409 | 5.13 | 38.01
62 | 03130810 | 冲击钻头 | Φ8～16 | 个 | 1.814 | 7.43 | 13.48
63 | 03130840 | 冲击钻头 | Φ10 | 个 | 0.022 | 6.55 | 0.14
64 | 03130850 | 冲击钻头 | Φ12 | 只 | 3.401 | 8.85 | 30.1
65 | 03130860 | 冲击钻头 | Φ14 | 个 | 3.375 | 10.35 | 34.93
66 | 03130870 | 冲击钻头 | Φ16 | 个 | 1.006 | 11.68 | 11.75
67 | 03131110 | 锯条 | 综合 | 根 | 31.222 | 0.44 | 13.74
68 | 03131120 | 钢锯条 |  | 根 | 7.649 | 0.23 | 1.76
69 | 03131270 | 尼龙砂轮片 | Φ400 | 片 | 0.084 | 8.88 | 0.75
70 | 03131360 | 塑料胀管 | Φ6-8 | 个 | 1095.953 | 0.04 | 43.84
71 | 03131480 | 铁砂布 |  | 张 | 5.824 | 0.88 | 5.12
72 | 03131490 | 铁砂布 | 0#-2# | 张 | 0.975 | 0.81 | 0.79
73 | 03131540 | 金属片 | Φ150 | 片 | 1.29 | 0.98 | 1.26
74 | 03131590 | 低碳钢焊条 | 综合 | kg | 1.406 | 7.1 | 9.98
75 | 03131630 | 低碳钢焊条 | J422 Φ3.2 | kg | 0.695 | 7.1 | 4.93
人工、材料设备、机械汇总表
工程名称：下安实验楼2号楼2、3层卫生间等修缮改造项目(2025年) | [5 empty] | 第3页 共9页
序号 | 工料机编码 | 工料机名称 | 规格、型号等特殊要求 | 单位 | 数量 | 单价 | 合价
76 | 03131700 | 合金钢切割片 | Φ300 | 片 | 4.554 | 195.58 | 890.67
77 | 03131890 | 锡基钎料 |  | kg | 2.737 | 42.48 | 116.26
78 | 03210020 | 不锈钢挂衣钩 |  | 个 | 25.57 | 0.85 | 21.73
79 | 03210660 | 平垫铁 | 综合 | kg | 0.3 | 4.48 | 1.34
80 | 03211670 | 圆形塑料角码 | 5×5 | 个 | 11.68 | 2.65 | 30.95
81 | 04010001 | 水泥 | 32.5 | kg | 764.767 | 0.347 | 265.37
82 | 04010050 | 袋装水泥 | 32.5 | kg | 28.518 | 0.347 | 9.9
83 | 04010170 | 散装水泥 | 42.5 | kg | 4398.443 | 0.348 | 1530.66
84 | 04030120 | 中(细)砂 | 损耗2%+膨胀1.18 | m3 | 1.416 | 194.16 | 274.84
85 | 04030150 | 中(粗)砂 | 损耗2%+膨胀1.18 | m3 | 0.057 | 194.16 | 11.06
86 | 04030170 | 机制砂 |  | m3 | 0.184 | 131.4 | 24.18
87 | 04030230 | 净干砂（机制砂） |  | m3 | 9.144 | 131.4 | 1201.5
88 | 04030240 | 陶砂 |  | m3 | 0.503 | 576 | 289.45
89 | 04050200 | 碎石 | Φ5-10 （细石） | m3 | 0.18 | 121.26 | 21.77
90 | 04050240 | 碎石 | Φ5-31.5 | m3 | 0.133 | 104.31 | 13.83
91 | 04070080 | 淤泥陶粒 | 密度等级≥500kg/m3 | m3 | 0.82 | 336 | 275.6
92 | 04090030 | 粉煤灰 | Ⅱ级 | kg | 282.197 | 0.21 | 59.26
93 | 04090170 | 石灰膏 |  | m3 | 0.511 | 659 | 336.87
94 | 04090360 | 粘土膏 |  | m3 | 0.058 | 29.01 | 1.69
95 | 04130060 | 烧结粉煤灰砖 | 240×115×53 | 块 | 320 | 0.34 | 108.8
96 | 04150080 | 加气混凝土砌块 | A3.5 | m3 | 8.251 | 290.89 | 2400.15
97 | 04270100 | 混凝土内撑条 | 20mm×25mm | m | 2.66 | 0.99 | 2.63
98 | 05030210 | 杉木锯材 |  | m3 | 0.066 | 1858 | 122.41
99 | 05030220 | 松木锯材 |  | m3 | 0.056 | 1379 | 76.97
100 | 05050010 | 胶合板 | 5厚 | m2 | 7.686 | 12.54 | 96.38
101 | 05050090 | 胶木板 |  | kg | 0.146 | 12.03 | 1.75
102 | 06010080 | 镜面玻璃 | δ6 | m2 | 8.638 | 61.63 | 532.34
103 | 06050010 | 钢化玻璃 | δ6 | m2 | 7.022 | 44.45 | 312.12
104 | 07010130 | 瓷质面砖 | 300x600米黄色 | m2 | 279.178 | 64.6 | 18034.87
105 | 07050020 | 玻化砖 | 800×800 | m2 | 119.35
106 | 07050050 | 10厚米黄色地砖踢脚 | 300×150 | m2 | 2.766 | 42 | 116.19
107 | 07050150 | 防滑砖 | 600×600 | m2 | 12.386
108 | 08010020 | 大理石 | 25厚芝麻灰 | m2 | 0.822 | 95 | 78.05
109 | 08010150 | 人造石 | 20厚 | m2 | 3.88 | 145 | 562.54
110 | 09050190 | 铝扣板 | 600×600 | m2 | 53.834 | 45.2 | 2433.27
111 | 09050190 | 铝扣板 | 600*600 | m2 | 115.038 | 45.2 | 5199.72
112 | 09110090 | 复合树脂隔板 | 18厚 | m2 | 112.672 | 36.28 | 4087.72
113 | 09270001 | 玻璃纤维网格布 |  | m2 | 95.508 | 1.77 | 169.05
114 | 10010070 | 轻钢龙骨(不上人型） | 平面300×300 | m2 | 115.038 | 30.09 | 3461.49
人工、材料设备、机械汇总表
工程名称：下安实验楼2号楼2、3层卫生间等修缮改造项目(2025年) | [5 empty] | 第4页 共9页
序号 | 工料机编码 | 工料机名称 | 规格、型号等特殊要求 | 单位 | 数量 | 单价 | 合价
115 | 10010100 | 轻钢龙骨(不上人型) | 平面600×600以上 | m2 | 53.834 | 20.35 | 1095.51
116 | 10130120 | 镀锌槽型吊码 | 单边 δ=3 | 个 | 4.12 | 3.98 | 16.4
117 | 11010490 | 成品装饰单开木门及门套 | 900×2400（复合） | 樘 | 2 | 1344.8 | 2689.6
118 | 11010490 | 成品装饰单开木门及门套 | 1000×2400（复合） | 樘 | 5 | 1344.8 | 6724
119 | 11030030 | 甲级钢质防火门 | 综合 含门锁，闭门器 | m2 | 2.358 | 456.84 | 1077.23
120 | 12030370 | 铝合金角线 | L20×20×1.5 | m | 25.144 | 7.96 | 200.15
121 | 12030400 | 铝合金收边线 |  | m | 128.51 | 4.42 | 568.01
122 | 12030440 | 铝合金压条 | T型 | m | 94.671 | 7.96 | 753.58
123 | 12090060 | 软塑料线条 | 直线 宽200 | m | 17.17 | 7.08 | 121.56
124 | 13010160 | 酚醛调和漆 |  | kg | 0.183 | 11.97 | 2.2
125 | 13010370 | 沥青清漆 |  | kg | 0.146 | 9.82 | 1.44
126 | 13010670 | 内墙用乳胶漆底漆 |  | kg | 9.277 | 3.37 | 31.26
127 | 13030370 | 净味全效涂料 |  | kg | 4.501 | 9.58 | 43.12
128 | 13030370 | 净味全效涂料 |  | kg | 7.905 | 11.68 | 92.33
129 | 13030480 | 腻子粉 |  | kg | 162.969 | 1.02 | 166.23
130 | 13050060 | 防锈漆 | C53-1 | kg | 0.129 | 9.82 | 1.26
131 | 13050100 | 醇酸防锈漆 | C53-1 | kg | 0.426 | 9.91 | 4.22
132 | 13050260 | 高耐擦洗防霉罩面涂料 |  | kg | 29.211 | 17.5 | 511.19
133 | 13050260 | 高耐擦洗防霉罩面涂料 |  | kg |  | 17.5
134 | 13350010 | 聚氨酯防水涂料 |  | kg | 662.914 | 12.73 | 8438.9
135 | 13350560 | 防水密封胶 |  | kg | 14.77 | 10.08 | 148.88
136 | 13350660 | 聚氨酯发泡密封胶 | 750ml/支 | 支 | 12.074 | 11.95 | 144.29
137 | 13410030 | 嵌缝料 |  | kg | 0.768 | 4.47 | 3.43
138 | 14030060 | 汽油 | 92# | kg | 8.084 | 7.99 | 64.59
139 | 14030100 | 铅油 | 厚漆 | kg | 0.2 | 6.02 | 1.2
140 | 14050020 | 溶剂油 |  | kg | 0.039 | 6 | 0.23
141 | 14050050 | 溶剂汽油 | 200# | kg | 0.107 | 6.94 | 0.74
142 | 14070130 | 机油 | 综合 | kg | 0.142 | 5.54 | 0.79
143 | 14090010 | 电力复合酯 | 综合 | kg | 0.82 | 25.4 | 20.83
144 | 14230280 | 漂白粉 |  | kg | 0.077 | 1.32 | 0.1
145 | 14330001 | 丙酮 |  | kg | 4.452 | 6.64 | 29.56
146 | 14350240 | 隔离剂 |  | kg | 0.737 | 1.73 | 1.28
147 | 14350840 | 发泡剂 | 750ml | 支 | 7 | 11.06 | 77.42
148 | 14351100 | 减水剂 | WR-S | kg | 1.277 | 3.57 | 4.56
149 | 14351110 | 增稠剂 | 10万粘度 | kg | 9.775 | 17 | 166.17
150 | 14351160 | 专用减水剂（清水、自密实、轻骨料混凝土） | HWR-S | kg | 32.583 | 5.1 | 166.17
151 | 14390180 | 氧气 |  | m3 | 3.233 | 4.01 | 12.97
152 | 14390190 | 乙炔气 |  | kg | 1.082 | 21.35 | 23.1
153 | 14410070 | 玻璃胶 | 300ml | 支 | 16.209 | 9.29 | 150.58
人工、材料设备、机械汇总表
工程名称：下安实验楼2号楼2、3层卫生间等修缮改造项目(2025年) | [5 empty] | 第5页 共9页
序号 | 工料机编码 | 工料机名称 | 规格、型号等特殊要求 | 单位 | 数量 | 单价 | 合价
154 | 14410090 | 玻璃胶 | 350g | 支 | 3.976 | 13.27 | 52.76
155 | 14410310 | 加气混凝土界面剂粉料 |  | kg | 62.671 | 1.44 | 90.25
156 | 14410320 | 加气混凝土界面剂胶料 |  | kg | 31.199 | 6.33 | 197.49
157 | 14410430 | 氯丁粘接剂 |  | kg | 3.263 | 14.76 | 48.16
158 | 14410730 | 粘结剂 | YJ-302 | kg | 7.048 | 10.5 | 74
159 | 14410760 | 粘合剂 | 507 | kg | 0.493 | 7.56 | 3.72
160 | 14410960 | YJ-Ⅲ胶 |  | kg | 30.017 | 7.66 | 229.93
161 | 14410970 | 粉状型建筑胶粘剂 |  | kg | 1186.639 | 1.92 | 2278.35
162 | 15010420 | 石棉橡胶板 | 低压 δ0.8-6 | kg | 0.04 | 7.27 | 0.29
163 | 17010310 | 焊接钢管 |  | kg | 35.771 | 3.519 | 125.88
164 | 17010310 | 焊接钢管 |  | kg | 11.202 | 3.519 | 39.42
165 | 17010430 | 焊接钢管 | DN20 | m | 0.299 | 5.754 | 1.72
166 | 17010430 | 焊接钢管 | DN20 | m | 4.841 | 5.754 | 27.86
167 | 17010450 | 焊接钢管 | DN25 | m | 30.746 | 8.542 | 262.63
168 | 17030030 | 镀锌钢管 | DN15 | m |  | 5.949
169 | 17070030 | 无缝钢管 | Φ22×2 | m | 0.032 | 5.75 | 0.18
170 | 17190030 | 金属软管 | DN15 | 根 | 21.21 | 5 | 106.05
171 | 17250001 | 塑料管 |  | kg | 0.3 | 7.95 | 2.38
172 | 17250790 | FPC16 |  | m | 10.6 | 1.082 | 11.47
173 | 17251260 | 硬聚氯乙烯管 | Φ15 | m | 2.826 | 2.22 | 6.27
174 | 17252610 | PPR给水管(S5系列) | Φ20 | m | 101.285 | 2.33 | 235.99
175 | 17252620 | PPR给水管(S5系列) | Φ25 | m | 9.063 | 3.46 | 31.36
176 | 17252630 | PPR给水管(S5系列) | Φ32 | m | 8.443 | 5.51 | 46.52
177 | 17252640 | PPR给水管(S5系列) | Φ40 | m | 58.511 | 8.61 | 503.78
178 | 17252650 | PPR给水管(S5系列) | Φ50 | m | 6.076 | 12.86 | 78.13
179 | 17252660 | PPR给水管(S5系列) | Φ63 | m | 25.766 | 21.27 | 548.04
180 | 17253130 | UPVC塑料排水管 | Φ50 | m | 115.935 | 4.99 | 578.51
181 | 17253140 | UPVC塑料排水管 | Φ75 | m | 20.59 | 8.39 | 172.75
182 | 17253150 | UPVC塑料排水管 | Φ110 | m | 70.186 | 13.68 | 960.14
183 | 17253160 | UPVC塑料排水管 | Φ160 | m | 5.102 | 27.5 | 140.29
184 | 17270250 | 橡胶软管 | DN20 | m | 0.136 | 9.98 | 1.35
185 | 17310780 | 输水软管 | Φ25 | m | 0.064 | 3.58 | 0.23
186 | 18030630 | 镀锌三通 | DN15 | 个 |  | 1.59
187 | 18031360 | 镀锌弯头 | DN15 | 个 |  | 0.98
188 | 18031880 | 螺纹管件 | DN15 | 个 | 19.19 | 5 | 95.95
189 | 18091590 | 室内塑料给水管热熔管件 | Φ20 | 个 | 151.529 | 1.08 | 163.65
190 | 18091600 | 室内塑料给水管热熔管件 | Φ25 | 个 | 10.927 | 1.29 | 14.1
191 | 18091610 | 室内塑料给水管热熔管件 | Φ32 | 个 | 8.983 | 2.44 | 21.92
192 | 18091620 | 室内塑料给水管热熔管件 | Φ40 | 个 | 51.082 | 4.32 | 220.68
人工、材料设备、机械汇总表
工程名称：下安实验楼2号楼2、3层卫生间等修缮改造项目(2025年) | [5 empty] | 第6页 共9页
序号 | 工料机编码 | 工料机名称 | 规格、型号等特殊要求 | 单位 | 数量 | 单价 | 合价
193 | 18091630 | 室内塑料给水管热熔管件 | Φ50 | 个 | 4.437 | 6.74 | 29.91
194 | 18091640 | 室内塑料给水管热熔管件 | Φ63 | 个 | 16.712 | 13.07 | 218.43
195 | 18091870 | 室内塑料排水管粘接管件 | Φ50 | 个 | 79.046 | 1.65 | 130.43
196 | 18091880 | 室内塑料排水管粘接管件 | Φ75 | 个 | 18.594 | 3.65 | 67.87
197 | 18091890 | 室内塑料排水管粘接管件 | Φ110 | 个 | 85.405 | 8.78 | 749.86
198 | 18091900 | 室内塑料排水管粘接管件 | Φ160 | 个 | 3.195 | 22.83 | 72.95
199 | 18150140 | 管接头 | DN20×5 | 个 | 0.775 | 22.12 | 17.13
200 | 18150150 | 管接头 | DN25×6 | 个 | 4.919 | 24.78 | 121.9
201 | 18150770 | 镀锌活接头 | DN15 | 个 |  | 3.81
202 | 18151000 | 黑玛钢活接头 | DN50 | 个 | 4.04 | 14.6 | 58.98
203 | 18151800 | 黑玛钢六角内接头 | DN50 | 个 | 3.232 | 6.64 | 21.46
204 | 18250020 | 成品管卡 |  | 套 | 528.701 | 1.33 | 703.17
205 | 18250540 | 镀锌钢管卡 | DN15 | 个 |  | 0.71
206 | 18250840 | 镀锌管箍 | DN25 | 个 | 4 | 2.3 | 9.2
207 | 18251120 | 黑玛钢管箍 | DN50 | 个 | 2.02 | 5.13 | 10.36
208 | 19002310 | 螺纹阀门 | DN20 | 个 | 0.091 | 12.58 | 1.15
209 | 19002350 | 可调式减压阀 | DN50 | 个 | 2.02 | 56.62 | 114.37
210 | 19002350 | 截止阀 | DN50 | 个 | 2.02 | 56.62 | 114.37
211 | 19010530 | 螺纹截止阀 | DN15 | 个 |  | 16.22
212 | 21090001 | 洗脸盆 |  | 个 | 8.08 | 136.04 | 1099.2
213 | 21130200 | 成品拖布池 |  | 套 | 2.02 | 195.32 | 394.55
214 | 21150001 | 瓷蹲式大便器 |  | 个 | 20.2 | 39.23 | 792.45
215 | 21150120 | 连体坐便器 |  | 个 | 5.05 | 570 | 2878.5
216 | 21170001 | 挂斗式小便器 |  | 套 | 11.11 | 306.93 | 3409.99
217 | 21310050 | 冲洗管 | DN32 | 根 | 20.2 | 5 | 101
218 | 21310070 | 小便器冲水连接管 | DN15 | 根 | 11.11 | 15 | 166.65
219 | 21310080 | 洗脸盆托架 |  | 副 | 8.08 | 5 | 40.4
220 | 21310130 | 埋入式感应控制器 |  | 个 | 31.31 | 317.91 | 9953.76
221 | 21310140 | 座便器桶盖 |  | 套 | 5.05 | 35 | 176.75
222 | 22250010 | 防污器 | DN32 | 个 | 20.2 | 15 | 303
223 | 24010180 | 螺纹水表 | DN50 | 个 | 2 | 172.57 | 345.14
224 | 24110190 | 弹簧压力表 | Y-100 0-1.6MPa | 块 | 0.108 | 53.43 | 5.75
225 | 24590040 | 压力表弯管 | DN15 | 个 | 0.108 | 13.27 | 1.44
226 | 25000020 | LED支架灯 | 2×24W | 套 | 2.02 | 43 | 86.86
227 | 25000020 | LED筒灯 | 15W | 套 | 11.11 | 39 | 433.29
228 | 25000020 | LED平板灯(600×600mm) | 48W | 套 | 21.21 | 95 | 2014.95
229 | 26050260 | 单位单极开关 | 250V,6A | 个 | 5.1 | 5.58 | 28.46
230 | 26050260 | 三位单极开关 | 250V,6A | 个 | 2.04 | 8.5 | 17.34
231 | 26050260 | 四位单极开关 | 250V,6A | 个 | 2.04 | 12 | 24.48
232 | 26050260 | 两位单极开关 | 250V,6A | 个 | 2.04 | 6.6 | 13.46
人工、材料设备、机械汇总表
工程名称：下安实验楼2号楼2、3层卫生间等修缮改造项目(2025年) | [5 empty] | 第7页 共9页
序号 | 工料机编码 | 工料机名称 | 规格、型号等特殊要求 | 单位 | 数量 | 单价 | 合价
233 | 26410001 | 网络插座 |  | 个 | 1.01 | 12.88 | 13.01
234 | 26410001 | 网络插座(地面) |  | 个 | 2.02 | 80 | 161.6
235 | 26410370 | 三极带开关插座250V,16A(安全型) |  | 套 | 1.02 | 11.5 | 11.73
236 | 26410370 | 三极带开关插座250V,16A(安全型、IP4X、带防水罩) |  | 套 | 2.04 | 15.5 | 31.62
237 | 26410370 | 二极+三极插座250V,10A(安全型) |  | 套 | 26.52 | 8.98 | 238.15
238 | 26410370 | 二极+三极插座250V,10A(安全型、IP4X、带防水罩) |  | 套 | 2.04 | 12.98 | 26.48
239 | 27060130 | 接地母线 | -40×4热镀锌扁钢 | m | 7.643 | 5.301 | 40.52
240 | 27170170 | 自粘性塑料带 | 20×20000 | 卷 | 0.2 | 13.27 | 2.65
241 | 27170180 | 电气绝缘胶带 | 18mm×10m×0.13mm | 卷 | 6.662 | 3.54 | 23.58
242 | 28000010 | 穿动力线 | BVR-6 | m | 10.5 | 5.49 | 57.65
243 | 28000010 | 穿动力线 | WDZB1-BYJ-6 | m | 362.25 | 5.48 | 1985.13
244 | 28000010 | 穿照明线 | WDZ-BYJ-2.5 | m | 602.655 | 2.12 | 1277.63
245 | 28000010 | 穿照明线 | 铜芯 WDZ-BYJ-4 | m | 115.896 | 3.37 | 390.57
246 | 28000010 | 穿照明线 | ZB1-BYJ-2.5 | m | 656.525 | 2.12 | 1391.83
247 | 28010420 | 硬铜绞线 | TJ-2.5～4 | m | 11.236 | 3.02 | 33.93
248 | 28031940 | 铜芯聚氯乙烯绝缘电线 | BV-2.5 | m | 61.907 | 1.68 | 104
249 | 28031960 | 铜芯聚氯乙烯绝缘电线 | BV-4 | m | 1.5 | 2.62 | 3.93
250 | 28031970 | 铜芯聚氯乙烯绝缘电线 | BV-6 | m | 1.374 | 3.91 | 5.37
251 | 28270120 | 6类非屏蔽双绞线 |  | m | 106.838 | 2.82 | 301.28
252 | 29060020 | 钢管保护管 | Φ40×400 | 根 | 0.753 | 3.88 | 2.92
253 | 29060070 | 钢管塑料护口 | 25-32 | 个 | 4.612 | 0.16 | 0.74
254 | 29060100 | 钢管塑料护口 | 20 | 个 | 0.726 | 0.06 | 0.04
255 | 29060820 | 镀锌钢管塑料护口 | DN15～20 | 个 | 160.815 | 0.05 | 8.04
256 | 29060930 | PC20 |  | m | 354.559 | 1.52 | 538.93
257 | 29060930 | PC25 |  | m | 157.007 | 2.042 | 320.61
258 | 29061390 | 难燃塑料管接头 | 20 | 个 | 76.721 | 0.15 | 11.51
259 | 29061400 | 难燃塑料管接头 | 25 | 个 | 32.695 | 0.27 | 8.83
260 | 29061470 | 难燃塑料管卡子 | 20 | 个 | 335.21 | 0.13 | 43.58
261 | 29061480 | 难燃塑料管卡子 | 25 | 个 | 140.07 | 0.18 | 25.21
262 | 29061540 | 难燃塑料管三通 | 20 | 个 | 6.385 | 0.22 | 1.4
263 | 29061550 | 难燃塑料管三通 | 25 | 个 | 3.68 | 0.31 | 1.14
264 | 29061610 | 难燃塑料管伸缩接头 | 20 | 个 | 4.19 | 3.97 | 16.63
265 | 29061620 | 难燃塑料管伸缩接头 | 25 | 个 | 2.415 | 4.96 | 11.98
266 | 29061680 | 难燃塑料管弯头 | 20 | 个 | 4.19 | 0.31 | 1.3
267 | 29061690 | 难燃塑料管弯头 | 25 | 个 | 2.415 | 0.35 | 0.85
268 | 29061850 | 套接管 |  | m | 0.09 | 2.65 | 0.24
人工、材料设备、机械汇总表
工程名称：下安实验楼2号楼2、3层卫生间等修缮改造项目(2025年) | [5 empty] | 第8页 共9页
序号 | 工料机编码 | 工料机名称 | 规格、型号等特殊要求 | 单位 | 数量 | 单价 | 合价
269 | 29090180 | 铜接线端子 | 20A | 个 | 34.51 | 1.68 | 57.98
270 | 29090290 | 铜接线端子 | DT-6 | 个 | 4.06 | 1.33 | 5.4
271 | 29090510 | 塑料接线柱 | 双线 | 个 | 21.63 | 2.65 | 57.32
272 | 29110090 | 等电位端子箱 |  | 个 |  | 23.45
273 | 29110110 | 暗装开关(插座)盒 |  | 个 | 33.66 | 2.14 | 72.03
274 | 29110110 | 接线盒 |  | 个 | 61.17 | 2.14 | 130.9
275 | 33010040 | 吊杆 |  | kg | 39.264 | 6.19 | 243.04
276 | 33010180 | 镀锌圆钢吊杆(带4个螺母4个垫圈) | φ8 | 根 | 4.2 | 6.64 | 27.89
277 | 34110030 | 电 |  | kW·h | 48.271 | 0.66 | 31.86
278 | 34110080 | 水 |  | m3 | 8.53 | 3.28 | 27.98
279 | 35010130 | 木模板 |  | m3 | 0.343 | 3009 | 1032.69
280 | 35010140 | 胶合板 | 18厚、一级、酚醛 | m2 | 2.331 | 41.72 | 97.25
281 | 35020060 | 蝴蝶扣 |  | 个 | 0.313 | 5.31 | 1.66
282 | 35030001 | 底座 |  | 个 | 0.259 | 3.1 | 0.8
283 | 35030050 | 可调托座 |  | 个.月 | 1.95 | 1.15 | 2.24
284 | 35030080 | 钢管 | Φ48.3×3.6 | t.月 | 0.216 | 115.04 | 24.81
285 | 35030190 | 扣件 |  | 个 | 14.54 | 10.62 | 154.41
286 | 35030200 | 扣件 |  | 个.月 | 52.169 | 0.44 | 22.95
287 | 35030310 | 木脚手板 | 500 | m3 | 0.146 | 2119 | 309.07
288 | 49010030 | 其他材料费 |  | % | 126.225 | 1 | 126.23
289 | 49010040 | 其他材料费 |  | 元 | 1660.219 | 1 | 1660.22
290 | 49010040 | 其他材料费 |  | 元 | 686.111 | 1 | 686.11
291 | 49010320 | 小五金费用 |  | 元 | 119.624 | 1 | 119.62
292 | 49011001 | 配电箱AX |  | 台 | 1 | 350 | 350
293 | 49011002 | 配电箱BX |  | 台 | 1 | 440 | 440
294 | 50350010 | 排气扇 |  | 台 | 14 | 85 | 1190
295 | 52010040 | 80L热水器(含单向阀、球阀等附件) |  | 台 | 2 | 707.08 | 1414.16
296 | 55090090 | 等电位端子盒安装 |  | 个 | 2.01 | 23.45 | 47.13
297 | 80010030 | 水泥砂浆 | 1:2.5(32.5) | m3 | 0.04 | 367.322 | 14.62
298 | 80010040 | 水泥砂浆 | 1:3(32.5) | m3 | 0.517 | 339.215 | 175.54
299 | 80010290 | 防水水泥砂浆 | 1:3 | m3 |  | 239.58
300 | 80010340 | 干硬性水泥砂浆 | 1:3 | m3 | 0.364 | 290.6 | 105.91
301 | 80010350 | 现拌砌筑砂浆 | M5(42.5) 砂子4.75mm 稠度50~70mm | m3 | 2.469 | 196.412 | 484.9
302 | 80010480 | 现拌抹灰砂浆 | 1:2 M45(42.5) 砂子4.75mm 稠度50~70mm | m3 | 0.022 | 354.056 | 7.68
303 | 80010490 | 现拌抹灰砂浆 | 1:2.5 M40(42.5) 砂子4.75mm 稠度50~70mm | m3 |  | 319.942
304 | 80010500 | 现拌抹灰砂浆 | 1:3 M30(42.5) 砂子4.7 | m3 | 5.504 | 288.622 | 1588.47
人工、材料设备、机械汇总表
工程名称：下安实验楼2号楼2、3层卫生间等修缮改造项目(2025年) | [5 empty] | 第9页 共9页
序号 | 工料机编码 | 工料机名称 | 规格、型号等特殊要求 | 单位 | 数量 | 单价 | 合价
5mm 稠度50~70mm
305 | 80010680 | 预拌同配比砂浆 | C20(42.5) 砂子4.75mm | m3 | 0.009 | 290.31 | 2.55
306 | 80050100 | 混合砂浆 | 1:1:6 | m3 | 0.83 | 382.482 | 317.64
307 | 80050150 | 现拌混合砂浆 | M5(42.5) | m3 | 0.556 | 183.276 | 101.84
308 | 80110110 | 素水泥浆 |  | m3 | 0.245 | 522.178 | 127.87
309 | 80213465 | 预拌非泵送细石混凝土 | C20(42.5) 碎石10mm(细石) 塌落度120-160mm | m3 | 0.284 | 358.34 | 101.81
310 | 80213575 | 预拌非泵送普通混凝土 | C20(42.5) 碎石31.5mm 塌落度120-160mm | m3 | 0.071 | 346.32 | 24.48
311 | 80216150 | 预拌混凝土 | C20 | m3 | 0.089 | 260.68 | 23.17
312 | 80230020 | 预拌泵送轻骨料混凝土 | 塌落度140~220mm 淤泥陶粒，密度等级≥500kg/m3 容重（kg/m3） 1300~1500 LC7.5 | m3 | 3.242 | 640.42 | 2076.31
三 |  | 设备
四 |  | 施工机具
1 | 98050050 | 真有效值万用表 | 工业用 | 台班 | 0.102 | 6.03 | 0.61
2 | 98170020 | 对讲机 |  | 台班 | 0.509 | 5.51 | 2.8
3 | 99050210 | 灰浆搅拌机 | 拌筒容量200L | 台班 | 1.658 | 166.768 | 276.52
4 | 99070520 | 载货汽车 | 装载质量5t | 台班 | 0.003 | 523.517 | 1.41
5 | 99070530 | 载货汽车 | 装载质量6t | 台班 | 0.206 | 542.334 | 111.54
6 | 99070670 | 自卸汽车 | 装载质量15t | 台班 | 0.862 | 921.373 | 793.99
7 | 99091600 | 吊装机械 | 综合 | 台班 | 0.009 | 541.52 | 4.94
8 | 99170010 | 钢筋调直机 | 直径40mm | 台班 | 0.014 | 28.86 | 0.42
9 | 99170020 | 钢筋切断机 | 直径40mm | 台班 | 0.007 | 38.824 | 0.26
10 | 99170040 | 钢筋弯曲机 | 直径40mm | 台班 | 0.021 | 23.829 | 0.5
11 | 99190860 | 管子切断套丝机 | Φ159 | 台班 | 0.216 | 20.039 | 4.33
12 | 99191890 | 电动揋弯机 | 100以内 | 台班 | 0.018 | 52.72 | 0.94
13 | 99210001 | 木工圆锯机 | 直径500mm | 台班 | 0.058 | 23.964 | 1.39
14 | 99230050 | 砂轮切割机 | Φ400 | 台班 | 0.02 | 5.46 | 0.11
15 | 99250001 | 交流弧焊机 | 容量21kVA | 台班 | 0.644 | 54.398 | 35.04
16 | 99250020 | 交流弧焊机 | 容量32kVA | 台班 | 5.18 | 79.463 | 411.63
17 | 99250560 | 电焊机 |  | 台班 | 0.159 | 60.84 | 9.68
18 | 99250590 | 交流电焊机 | 容量21kVA | 台班 | 0.157 | 60.84 | 9.54
19 | 99440010 | 电动单级离心清水泵 | 出口直径Φ100 | 台班 | 0.052 | 31.424 | 1.62
20 | 99440460 | 试压泵 | 压力3MPa | 台班 | 0.093 | 16.431 | 1.54
21 | 99450550 | 其他机械费 |  | 元 | 257.968 | 1 | 257.97
22 | 99459326 | 室内喷涂机器人使用费 |  | 台.天 | 0.173

## 承包人提供的主要材料和设备清单(招标)
承包人提供的主要材料和设备清单
(招标阶段)
工程名称：下安实验楼2号楼2、3层卫生间等修缮改造项目(2025年) |  |  |  | 标段： |  |  | 第1页 共1页
序号 | 名称、规格、型号 | 单位 | 数量 | 基准单价 （元） | 风险承包幅度(%) | 招标控制价(或施工图预算)中的单价 (元) | 金额 （元） | 比例 （%）
累计比例： | [7 empty] | 0