## 封1工程量清单
2025年金山综合楼后、田家炳楼及桃山路人行道西侧等地面改造工程
招 标 工 程 量 清 单
招 标 人: |  | 造价咨询人:
(盖单位公章) |  | (盖单位公章)
法定代表人 或其授权人: |  | 法定代表人 或其授权人:
(签字或盖章) |  | (签字或盖章)
编 制 人: |  | 审 核 人:
(签字) |  | (签字、加盖执业印章)
编制时间: | 2026-01-12 | 审核时间:

## 表1总说明
总说明
工程名称：2025年金山综合楼后、田家炳楼及桃山路人行道西侧等地面改造工程 | 第1页 共1页

## 表2工程项目造价汇总表
工程项目造价汇总表
工程名称:2025年金山综合楼后、田家炳楼及桃山路人行道西侧等地面改造工程 |  |  | 第1页 共1页
序号 | 单项工程名称 | 金额(元) | 其中
|  |  | 安全文明施工费(元) | 人工费 （元）
1 | 单体建筑
合 计

## 表3单项工程造价汇总表
单项工程造价汇总表
工程名称：2025年金山综合楼后、田家炳楼及桃山路人行道西侧等地面改造工程 单体建筑 |  |  | 第1页 共1页
序号 | 单位工程名称 | 金额(元) | 其中
|  |  | 安全文明施工费(元) | 人工费 （元）
1 | 室外总体市政工程
合 计

## 表4单位工程造价汇总表
单位工程造价汇总表
工程名称：2025年金山综合楼后、田家炳楼及桃山路人行道西侧等地面改造工程 单体建筑 室外总体市政工程 |  | 第1页 共1页
序号 | 汇 总 内 容 | 金 额(元)
1 | 分部分项工程费
1.1 | 室外道路
2 | 措施项目费
2.1 | 总价措施项目费
2.1.1 | 安全文明施工费
2.1.2 | 其他总价措施费
2.2 | 单价措施项目费
3 | 其他项目费
3.1 | 暂列金额
3.2 | 专业工程暂估价
3.3 | 总承包服务费
合 计=1+2+3

## 表5分部分项工程量清单与计价表
分部分项工程量清单与计价表
工程名称：2025年金山综合楼后、田家炳楼及桃山路人行道西侧等地面改造工程 | [6 empty] | 第1页 共2页
序号 | 项目编码 | 项目名称 | 项目特征描述 | 计量单位 | 工程量 | 金 额(元)
[6 empty] | 综合单价 |  | 合价
单体建筑 | [8 empty] | 单项工程(17房屋建筑与装饰)
室外总体市政工程 | [8 empty] | 单位工程(17房屋建筑与装饰)
室外道路 | [8 empty] | 分项工程(17房屋建筑与装饰)
|  | 内容一 | [6 empty] | 清单
1 | 010101001003 | 平整场地 | (1)土壤类别:三类土 (2)弃土运距:20km (3)挖土深度:200mm、250mm | m2 | 192.088 |  |  |  | 清单
2 | 010404001001 | 垫层 | (1)垫层材料种类、配合比、厚度:碎石、50mm | m3 | 10.1 |  |  |  | 清单
3 | 040203007001 | 水泥混凝土 | (1)厚度:150mm (2)混凝土强度等级:C25 | m2 | 101 |  |  |  | 清单
4 | 040204002002 | 人行道块料铺设 | (1)块料品种、规格:200*100*60 (2)基础、垫层：材料品种、厚度:C15混凝土、140mm | m2 | 91.088 |  |  |  | 清单
5 | 010103002002 | 余方弃置 | (1)运距:20km | m3 | 38.418 |  |  |  | 清单
|  | 内容二 | [6 empty] | 清单
6 | 010101001001 | 平整场地 | (1)土壤类别:三类土 (2)弃土运距:20km | m2 | 193 |  |  |  | 清单
7 | 040204002001 | 人行道块料铺设 | (1)块料品种、规格:200*100*60透水砖 (2)基础、垫层：材料品种、厚度:C15混凝土、140mm | m2 | 193 |  |  |  | 清单
8 | 010103002001 | 余方弃置 | (1)运距:20km | m3 | 38.6 |  |  |  | 清单
|  | 内容三：海研院 | [6 empty] | 清单
9 | 010101001004 | 平整场地 | (1)土壤类别:三类土 (2)弃土运距:20km | m2 | 97.2 |  |  |  | 清单
10 | 010404001002 | 垫层 | (1)垫层材料种类、配合比、厚度:碎石、100mm | m3 | 8.1 |  |  |  | 清单
11 | 010103002003 | 余方弃置 | (1)运距:20km | m3 | 24.3 |  |  |  | 清单
12 | 040203007002 | 水泥混凝土 | (1)厚度:200mm (2)混凝土强度等级:C25 | m2 | 81 |  |  |  | 清单
|  | 内容四：田家炳楼及图书馆 | [6 empty] | 清单
13 | 010101001005 | 平整场地 | (1)土壤类别:三类土 (2)弃土运距:20km (3)挖土深度:25cm | m2 | 224.956 |  |  |  | 清单
14 | 011602001001 | 混凝土构件拆除 | (1)构件名称:台阶 | m3 | 1.8 |  |  |  | 清单
15 | 010103002004 | 余方弃置 | (1)运距:20km | m3 | 58.939 |  |  |  | 清单
16 | 010507004001 | 台阶 | (1)混凝土种类（商品混凝土、现场拌制， | m3 | 1.8 |  |  |  | 清单
分部分项工程量清单与计价表
工程名称：2025年金山综合楼后、田家炳楼及桃山路人行道西侧等地面改造工程 | [6 empty] | 第2页 共2页
序号 | 项目编码 | 项目名称 | 项目特征描述 | 计量单位 | 工程量 | 金 额(元)
[6 empty] | 综合单价 |  | 合价
泵送、非泵送）:非泵送混凝土 (2)混凝土强度等级:C20
17 | 040202011001 | 碎石 | (1)厚度:50mm (2)石料规格:级配碎石 | m2 |  |  |  |  | 清单
18 | 010404001003 | 垫层 | (1)垫层材料种类、配合比、厚度:50mm级配碎石 | m3 | 6.95 |  |  |  | 清单
19 | 040203007003 | 水泥混凝土 | (1)厚度:200mm (2)混凝土强度等级:C15 | m2 | 139 |  |  |  | 清单
合 计 | [8 empty] | 无效数据

## 表6总价措施项目清单与计价表
总价措施项目清单与计价表
工程名称：2025年金山综合楼后、田家炳楼及桃山路人行道西侧等地面改造工程 |  |  |  | 第1页 共1页
序号 | 项 目 名 称 | 计 算 基 础 (元) | 费 率(%) | 金 额(元)
单体建筑
室外总体市政工程
1 | 安全文明施工费
1.1 | 室外道路
2 | 其他总价措施费
2.1 | 室外道路
合 计

## 表7单价措施项目清单与计价表
单价措施项目清单与计价表
工程名称：2025年金山综合楼后、田家炳楼及桃山路人行道西侧等地面改造工程 | [6 empty] | 第1页 共1页
序号 | 项目编码 | 项目名称 | 项目特征描述 | 计量单位 | 工程量 | 金 额(元)
[6 empty] | 综合单价 |  | 合价
单体建筑 | [8 empty] | 单项工程(17房屋建筑与装饰)
室外总体市政工程 | [8 empty] | 单位工程(17房屋建筑与装饰)
室外道路 | [8 empty] | 分项工程(17房屋建筑与装饰)
合 计 | [8 empty] | 无效数据

## 表8其他项目清单与计价汇总表
其他项目清单与计价汇总表
工程名称：2025年金山综合楼后、田家炳楼及桃山路人行道西侧等地面改造工程 |  |  | 第1页 共1页
序号 | 项 目 名 称 | 金额(元) | 备注
1 | 暂列金额
2 | 专业工程暂估价
3 | 总承包服务费
合 计 |  |  | ——