## 工程量清单
2026年寒假教学楼修缮工程
工 程 量 清 单
招 标 人: |  | 造价咨询人:
| (单位盖章) |  | (单位盖章或资质专用章)
法定代表人 或其授权人: |  | 法定代表人 或其授权人:
| (签字或盖章) |  | (签字或盖章)
造价工程师:
(签字盖专用章)
编制时间： |  | 2026年01月19日

## 工程项目造价汇总表
工程项目造价汇总表
工程名称:2026年寒假教学楼修缮工程 |  |  | 第1页 共1页
序号 | 单项工程名称 | 金额(元) | 其中: 安全文明施工费(元)
1 | 单体建筑
合 计

## 单项工程造价汇总表
单项工程造价汇总表
工程名称：2026年寒假教学楼修缮工程 单体建筑 |  |  | 第1页 共1页
序号 | 单位工程名称 | 金额(元) | 其中: 安全文明施工费(元)
1 | 房屋建筑与装饰工程
合 计

## 单位工程造价汇总表
单位工程造价汇总表
工程名称：2026年寒假教学楼修缮工程 单体建筑 房屋建筑与装饰工程 |  | 第1页 共1页
序号 | 汇 总 内 容 | 金 额(元)
1 | 分部分项工程费
1.1 | 台阶
1.2 | 创新楼109教室地面修缮工程
1.3 | 伸缩缝
2 | 措施项目费
2.1 | 总价措施项目费
2.1.1 | 安全文明施工费
2.1.2 | 其他总价措施费
2.2 | 单价措施项目费
3 | 其他项目费
3.1 | 暂列金额
3.2 | 专业工程暂估价
3.3 | 总承包服务费
合 计=1+2+3

## 分部分项工程量清单与计价表
分部分项工程量清单与计价表
工程名称：2026年寒假教学楼修缮工程 | [6 empty] | 第1页 共1页
序号 | 项目编码 | 项目名称 | 项目特征描述 | 计量单位 | 工程量 | 金 额(元)
[6 empty] | 综合单价 |  | 合价
单体建筑 | [8 empty] | 单项工程(17房屋建筑与装饰)
房屋建筑与装饰工程 | [8 empty] | 单位工程(17房屋建筑与装饰)
台阶 | [8 empty] | 分项工程(17房屋建筑与装饰)
1 | 011605001001 | 平面块料拆除 | (1)拆除石材台阶面 | m2 | 41.04
2 | 011605002001 | 立面块料拆除 | (1)拆除石材台阶立面 | m2 | 12.12
3 | 011602001001 | 混凝土构件拆除 | (1)拆除垫层 | m3 | 12.312
4 | 010103002001 | 余方弃置 | (1)建筑垃圾 (2)30㎞ | m3 | 22.88
5 | 011107001001 | 石材台阶面 | (1)20㎜芝麻灰花岗岩 (2)30厚1:3干硬性结合层 | m2 | 41.04
6 | 011107004001 | 水泥砂浆台阶面 | (1)20mm1:3 水泥砂浆找平 | m2 | 41.04
7 | 010501001001 | 垫层 | (1)混凝土种类（商品混凝土、现场拌制，泵送、非泵送）:预拌非泵送普通混凝土 (2)混凝土强度等级:C20 | m3 | 12.312
创新楼109教室地面修缮工程 | [8 empty] | 分项工程(17房屋建筑与装饰)
8 | 011605001002 | 平面块料拆除 | (1)拆除地面瓷砖含找平层 | m2 | 87
9 | 010103002002 | 余方弃置 |  | m3 | 7.221
10 | 011101006002 | 平面砂浆找平层 | (1)20厚1:3 水泥砂浆找平层 | m2 | 88.3
11 | 011102003001 | 块料楼地面 | (1)600×600玻化砖 (2)25厚干硬性水泥砂浆结合层 | m2 | 88.3
12 | 010401012001 | 零星砌砖 | (1)200厚砖砌讲台 | m3 | 0.784
伸缩缝 | [8 empty] | 分项工程(17房屋建筑与装饰)
13 | 010903004001 | 墙面变形缝 | (1)拆除新作250㎜镀锌钢板伸缩缝 | m | 116.2
14 | 011406001001 | 抹灰面油漆涂料 | (1)室外伸缩缝两侧刷白 (2)乳胶漆一底两面 | m2 | 23.24
合 计

## 总价措施项目清单与计价表
总价措施项目清单与计价表
工程名称：2026年寒假教学楼修缮工程 |  |  |  | 第1页 共1页
序号 | 项 目 名 称 | 计 算 基 础 (元) | 费 率(%) | 金 额(元)
1 | 安全文明施工费
2 | 其他总价措施费
合 计

## 单价措施项目清单与计价表
单价措施项目清单与计价表
工程名称：2026年寒假教学楼修缮工程 | [6 empty] | 第1页 共1页
序号 | 项目编码 | 项目名称 | 项目特征描述 | 计量单位 | 工程量 | 金 额(元)
[6 empty] | 综合单价 |  | 合价
单体建筑 | [8 empty] | 单项工程(17房屋建筑与装饰)
房屋建筑与装饰工程 | [8 empty] | 单位工程(17房屋建筑与装饰)
台阶 | [8 empty] | 分项工程(17房屋建筑与装饰)
1 | 011702033001 | 垫层模板 |  | m2 | 5.82
创新楼109教室地面修缮工程 | [8 empty] | 分项工程(17房屋建筑与装饰)
伸缩缝 | [8 empty] | 分项工程(17房屋建筑与装饰)
2 | 011701008001 | 外装饰吊篮 |  | m2 | 130
合 计

## 暂列金额明细表
暂列金额明细表
工程名称：2026年寒假教学楼修缮工程 |  |  | 第1页 共1页
序号 | 项 目 名 称 | 金额(元) |  | 备 注
1 | 设计变更和现场签证暂列金额 | 4312
2 | 优质工程增加费
3 | 缩短定额工期增加费
4 | 工程噪音超标排污费
5 | 渣土收纳费
6 | 加固工程检测费用
合 计 |  | 4312 |  | ——