## 分部分项工程量计算书(含子项)
分部分项工程量清单
工程名称：2026年寒假教学楼修缮工程 | [5 empty] | 第1页 共3页
序号 | 项目编码 | 项 目 名 称 | 计量单位 | 工程数量 | 计算式
单体建筑
房屋建筑与装饰工程
台阶
1 | 011605001001 | 平面块料拆除 (1)拆除石材台阶面 | m2 | 41.04 | 15.5*（1.6+0.35）+10.3*0.35*3
1.1 | 10116041T | 拆除地面装饰层(拆除石材面层 含结合层) 铲除找平层 | m2 | 41.04
2 | 011605002001 | 立面块料拆除 (1)拆除石材台阶立面 | m2 | 12.12 | 15.5*0.12+15.5*0.23+10.3*0.65
2.1 | 10116050 | 拆除墙面装饰层(拆除墙面石材 含结合层) | m2 | 12.12
3 | 011602001001 | 混凝土构件拆除 (1)拆除垫层 | m3 | 12.312 | 41.04*0.3
3.1 | 10116036 | 拆除地面装饰层(拆除混凝土 垫层) | m3 | 12.312
4 | 010103002001 | 余方弃置 (1)建筑垃圾 (2)30㎞ | m3 | 22.88 | （41.04+12.12）*（0.038+0.045）+12.312*1.5
4.1 | 10101086T | 自卸汽车运土(载重10t以外 运距30km以内) | m3 | 22.88
4.2 | 10101042 | 人工装车(土方) | m3 | 22.88
5 | 011107001001 | 石材台阶面 (1)20㎜芝麻灰花岗岩 (2)30厚1:3干硬性结合层 | m2 | 41.04 | 15.5*1.6+15.5*0.35+10.3*0.35*3
5.1 | 10111115T | 石板材台阶(水泥砂浆结合层) | m2 | 41.04
6 | 011107004001 | 水泥砂浆台阶面 (1)20mm1:3 水泥砂浆找平 | m2 | 41.04
6.1 | 10111114T | 台阶水泥砂浆面层（20mm厚） | m2 | 41.04
7 | 010501001001 | 垫层 (1)混凝土种类（商品混凝土、现场拌制，泵送、非泵送）:预拌非泵送普通混凝土 (2)混凝土强度等级:C20 | m3 | 12.312 | 41.04*0.3
7.1 | 10105001T | 基础(C20预拌非泵送普通混凝土 垫层) | m3 | 12.312
分部分项工程量清单
工程名称：2026年寒假教学楼修缮工程 | [5 empty] | 第2页 共3页
序号 | 项目编码 | 项 目 名 称 | 计量单位 | 工程数量 | 计算式
7.2 | 10105057 | 混凝土调整费(非泵送调整费) | m3 | 12.435 | (12.312*1.01)
创新楼109教室地面修缮工程
8 | 011605001002 | 平面块料拆除 (1)拆除地面瓷砖含找平层 | m2 | 87 | 10*8.7
8.1 | 10116040T | 拆除地面装饰层(拆除块料面层 含结合层) 铲除找平层 | m2 | 87 | 10*8.7
9 | 010103002002 | 余方弃置 | m3 | 7.221 | 87*（0.038+0.045）
9.1 | 10101086T | 自卸汽车运土(载重10t以外 运距30km以内) | m3 | 7.221 | 87*（0.038+0.045）
9.2 | 10101042 | 人工装车(土方) | m3 | 7.221 | 87*（0.038+0.045）
10 | 011101006002 | 平面砂浆找平层 (1)20厚1:3 水泥砂浆找平层 | m2 | 88.3 | 10*8.7+（4.9+0.8*2）*0.2
10.1 | 10111002 | 水泥砂浆找平层(在混凝土 或硬基层面上 20mm厚) | m2 | 88.3
11 | 011102003001 | 块料楼地面 (1)600×600玻化砖 (2)25厚干硬性水泥砂浆结合层 | m2 | 88.3 | 10*8.7+（4.9+0.8*2）*0.2
11.1 | 10111046T | (地砖楼地面 水泥砂浆结合层 不勾缝 周长3200mm以内) | m2 | 88.3
12 | 010401012001 | 零星砌砖 (1)200厚砖砌讲台 | m3 | 0.784 | 4.9*0.8*0.2
12.1 | 10104012 | 零星砌砖(零星砖砌体) | m3 | 0.784 | 4.9*0.8*0.2
伸缩缝
13 | 010903004001 | 墙面变形缝 (1)拆除新作250㎜镀锌钢板伸缩缝 | m | 116.2 | 3.7*6+3.7*6+3.7*5+3.7*3+3.7*6+20
13.1 | 10109134T | 伸缩缝、变形缝(伸缩缝镀锌钢板盖板 外墙面) | m | 116.2
14 | 011406001001 | 抹灰面油漆涂料 (1)室外伸缩缝两侧刷白 (2)乳胶漆一底两面 | m2 | 23.24 | 116.2*0.2
14. | 10114132 | 乳胶漆(室外 墙面 二遍) | m2 | 23.24 | 116.2*0.2
分部分项工程量清单
工程名称：2026年寒假教学楼修缮工程 | [5 empty] | 第3页 共3页
序号 | 项目编码 | 项 目 名 称 | 计量单位 | 工程数量 | 计算式
1 |  |  |  | 0
14.2 | 10114175 | 腻子及其他(刮腻子 每增减一遍) | m2 | -23.24
14.3 | 10114175 | 腻子及其他(刮腻子 每增减一遍) | m2 | -23.24

## 单价措施项目工程量计算书(含子项)
单价措施项目工程量清单
工程名称：2026年寒假教学楼修缮工程 | [5 empty] | 第1页 共1页
序号 | 项目编码 | 项 目 名 称 | 计量单位 | 工程数量 | 计算式
单体建筑
房屋建筑与装饰工程
台阶
1 | 011702033001 | 垫层模板 | m2 | 5.82 | {15.5+（1.6+0.35）*2}*0.3
1.1 | 10117035 | 现浇混凝土胶合板模板(垫层) | m2 | 5.82
创新楼109教室地面修缮工程
伸缩缝
2 | 011701008001 | 外装饰吊篮 | m2 | 130
2.1 | 10117024 | 装修脚手架(外装饰吊篮安拆费) | 台次 | 2
2.2 | 10117023T | 装修脚手架(外装饰吊篮使用费 m2) | m2 | 130
2.3 | 10117025 | 装修脚手架(外装饰吊篮移位费) | 台次 | 18