## 封2招标控制价
国家重点实验室大楼室外庭院灯线路维护零星修缮项目工程
招 标 控 制 价
招标控制价(小写): |  |  | 46992元 | 其中：甲供材料费
(大写): | 肆万陆仟玖佰玖拾贰圆整 |  |  | 其中：甲供材料费
招 标 人: |  |  |  | 造价咨询人:
(盖单位公章) |  |  |  | (盖单位公章)
法定代表人 或其授权人: |  |  |  | 法定代表人 或其授权人:
(签字或盖章) |  |  |  | (签字或盖章)
编 制 人: |  |  |  | 审 核 人:
(签字) |  |  |  | (签字、加盖执业印章)
编 制 时 间: |  | 2026年01月28日 |  | 审 核 时 间:

## 表1总说明
总说明
工程名称：国家重点实验室大楼室外庭院灯线路维护零星修缮项目 | 第1页 共1页

## 表2工程项目造价汇总表
工程项目造价汇总表
工程名称:国家重点实验室大楼室外庭院灯线路维护零星修缮项目 |  |  | 第1页 共1页
序号 | 单项工程名称 | 金额(元) | 其中
|  |  | 安全文明施工费(元) | 人工费 （元）
1 | 单体建筑 | 46992 | 978 | 21696
合 计 |  | 46992 | 978 | 21696

## 表3单项工程造价汇总表
单项工程造价汇总表
工程名称：国家重点实验室大楼室外庭院灯线路维护零星修缮项目 单体建筑 |  |  | 第1页 共1页
序号 | 单位工程名称 | 金额(元) | 其中
|  |  | 安全文明施工费(元) | 人工费 （元）
1 | 安装工程 | 46992 | 978 | 21696
合 计 |  | 46992 | 978 | 21696

## 表4单位工程造价汇总表
单位工程造价汇总表
工程名称：国家重点实验室大楼室外庭院灯线路维护零星修缮项目 单体建筑 安装工程 |  | 第1页 共1页
序号 | 汇 总 内 容 | 金 额(元)
1 | 分部分项工程费 | 45710
1.1 | 电气工程 | 45710
2 | 措施项目费 | 1282
2.1 | 总价措施项目费 | 1282
2.1.1 | 安全文明施工费 | 978
2.1.2 | 其他总价措施费 | 201
2.1.3 | 防尘喷雾措施费 | 103
2.2 | 单价措施项目费
3 | 其他项目费
3.1 | 暂列金额
3.2 | 专业工程暂估价
3.3 | 总承包服务费
合 计=1+2+3 |  | 46992

## 表5分部分项工程量清单与计价表
分部分项工程量清单与计价表
工程名称：国家重点实验室大楼室外庭院灯线路维护零星修缮项目 | [6 empty] | 第1页 共1页
序号 | 项目编码 | 项目名称 | 项目特征描述 | 计量单位 | 工程量 | 金 额(元)
[6 empty] | 综合单价 |  | 合价
单体建筑 | [8 empty] | 单项工程(17房屋建筑与装饰)
安装工程 | [8 empty] | 单位工程(17安装)
电气工程 | [8 empty] | 分项工程(17安装)
|  | 一、路灯 | [6 empty] | 清单
1 | 030408001001 | 电力电缆 | (1)规格:WDZ-YJY-3*4 (2)材质:铜芯 (3)名称:铜芯电力电缆 | m | 224 | 27.99 |  | 6269.76 | 清单
2 | 030411001001 | 配管 | (1)材质:PC电线管 (2)规格:Ф32 (3)名称:电气配管 | m | 120 | 15.14 |  | 1816.8 | 清单
3 | 03B001 | 路灯维修工日（电工） | (1)名称:路灯维修工日（电工） | 工日 | 30 | 413.2 |  | 12396 | 清单
|  | 二、设备维修调试 | [6 empty] | 清单
4 | 03B002 | 设备维修调试 | (1)名称:设备维修调试 | 工日 | 13 | 413.2 |  | 5371.6 | 清单
|  | 三、线路维修 | [6 empty] | 清单
5 | 03B003 | 线路维修 | (1)名称:线路维修 | 工日 | 11 | 413.2 |  | 4545.2 | 清单
|  | 四、一层大厅 LED线性灯 | [6 empty] | 清单
6 | 030412001001 | 普通灯具 | (1)规格:14.4W (2)名称: LED线性灯 | 套 | 20 | 71.02 |  | 1420.4 | 清单
|  | 五、屋面风机线路更换维修 | [6 empty] | 清单
7 | 030408001002 | 电力电缆 | (1)规格:WDZ-YJY-5*6 (2)材质:铜芯 (3)名称:铜芯电力电缆 | m | 224 | 54.63 |  | 12237.12 | 清单
8 | 03B004 | 屋面风机线路维修 | (1)名称:屋面风机线路维修（电工） | 工日 | 4 | 413.2 |  | 1652.8 | 清单
合 计 | [7 empty] | 45709.68 | 无效数据

## 表6总价措施项目清单与计价表
总价措施项目清单与计价表
工程名称：国家重点实验室大楼室外庭院灯线路维护零星修缮项目 |  |  |  | 第1页 共1页
序号 | 项 目 名 称 | 计 算 基 础 (元) | 费 率(%) | 金 额(元)
单体建筑
安装工程
1 | 安全文明施工费 | 45710 | / | 978
1.1 | 电气工程 | 45710 | 2.14 | 978
2 | 其他总价措施费 | 45710 | / | 201
2.1 | 电气工程 | 45710 | 0.44 | 201
3 | 防尘喷雾措施费 | 978 | / | 103
3.1 | 电气工程 | 978 | 10.5 | 103
合 计 |  |  |  | 1282

## 表7单价措施项目清单与计价表
单价措施项目清单与计价表
工程名称：国家重点实验室大楼室外庭院灯线路维护零星修缮项目 | [6 empty] | 第1页 共1页
序号 | 项目编码 | 项目名称 | 项目特征描述 | 计量单位 | 工程量 | 金 额(元)
[6 empty] | 综合单价 |  | 合价
单体建筑 | [8 empty] | 单项工程(17房屋建筑与装饰)
安装工程 | [8 empty] | 单位工程(17安装)
电气工程 | [8 empty] | 分项工程(17安装)
合 计 | [8 empty] | 无效数据

## 表8其他项目清单与计价汇总表
其他项目清单与计价汇总表
工程名称：国家重点实验室大楼室外庭院灯线路维护零星修缮项目 |  |  | 第1页 共1页
序号 | 项 目 名 称 | 金额(元) | 备注
1 | 暂列金额
2 | 专业工程暂估价
3 | 总承包服务费
合 计 |  |  | ——

## 表9-1暂列金额明细表
暂列金额明细表
工程名称：国家重点实验室大楼室外庭院灯线路维护零星修缮项目 |  |  | 第1页 共1页
序号 | 项 目 名 称 | 金额(元) |  | 备 注
1 | 设计变更和现场签证暂列金额
2 | 优质工程增加费
3 | 缩短定额工期增加费
4 | 工程噪音超标排污费
5 | 渣土收纳费
6 | 加固工程检测费用
合 计 |  |  |  | ——

## 表9-2专业工程暂估价明细表
专业工程暂估价明细表
工程名称：国家重点实验室大楼室外庭院灯线路维护零星修缮项目 |  |  | 第1页 共1页
序号 | 项 目 名 称 | 金额(元) |  | 备 注
合 计 |  |  |  | ——

## 表9-3总承包服务费计价表
总承包服务费计价表
工程名称：国家重点实验室大楼室外庭院灯线路维护零星修缮项目 |  |  |  | 第1页 共1页
序号 | 项 目 名 称 | 计算基础(元) | 费率(%) | 金额(元)
合 计

## 表11单价措施项目清单综合单价分析表
单价措施项目清单综合单价分析表
工程名称：国家重点实验室大楼室外庭院灯线路维护零星修缮项目 | [11 empty] | 第1页 共1页
序号 | 项目编码 | 项目名称及特征描述 | 单位 | 工程量 | 综合单价组成(元) | [7 empty] | 综合单价 (元)
[5 empty] | 人工费 | 材料费 | 施工机具使用费 | 企业管理费 | 利润 | 规费 | 税金
单体建筑 | [13 empty] | 单项工程(17房屋建筑与装饰)
安装工程 | [13 empty] | 单位工程(17安装)
电气工程 | [13 empty] | 分项工程(17安装)

## 表12甲供材料一览表
甲供材料一览表
工程名称：国家重点实验室大楼室外庭院灯线路维护零星修缮项目 | [9 empty] | 第1页 共1页
序号 | 工料机编码 | 工料机名称 | 规格、型号等特殊要求 | 单位 | 数量 | 单价(元) | 合价(元) | 质量等级 | 供应时间 | 送达地点 | 备注
甲供材料费合计(元) | [7 empty] | --- | --- | --- | ---

## 表13主要材料和设备项目与价格表
主要材料和设备项目与价格表
工程名称：国家重点实验室大楼室外庭院灯线路维护零星修缮项目 | [7 empty] | 第1页 共1页
序号 | 名称、规格、型号 | 单位 | 数量 | 基准单价 |  | 基期综合信息价格 |  | 金额 （元） | 比例 （%）
|  |  |  | 不含税（元） | 含税（元） | 不含税（元） | 含税（元）
累计比例（%） | [8 empty] | 0

## 表14人工、材料设备、机械汇总表
人工、材料设备、机械汇总表
工程名称：国家重点实验室大楼室外庭院灯线路维护零星修缮项目 | [5 empty] | 第1页 共1页
序号 | 工料机编码 | 工料机名称 | 规格、型号等特殊要求 | 单位 | 数量 | 单价 | 合价
一 |  | 人工 |  |  |  |  | 0
1 | 00010040 | 定额人工费 |  | 元 |  |  | 21695.85
二 |  | 材料
1 | 01030190 | 镀锌铁丝 | Φ2.2～1.2 | kg | 0.84 | 8.22 | 6.9
2 | 01530010 | 封铅 | 含铅65% 锡35% | kg | 2.89 | 48.67 | 140.64
3 | 02070240 | 橡胶垫 | δ2 | m2 | 0.482 | 3.42 | 1.65
4 | 02270001 | 白布 |  | kg | 1.445 | 26.36 | 38.08
5 | 03010640 | 木螺钉 | M2-4×6-65 | 个 | 83.2 | 0.06 | 4.99
6 | 03015420 | 膨胀螺栓 | M6 | 个 | 77.056 | 6.15 | 473.89
7 | 03130790 | 冲击钻头 | Φ6～8 | 个 | 0.56 | 5.13 | 2.87
8 | 03130830 | 冲击钻头 | Φ8 | 个 | 0.482 | 4.78 | 2.3
9 | 03130970 | 合金钢钻头 | Φ10 | 个 | 0.963 | 3.66 | 3.53
10 | 03131120 | 钢锯条 |  | 根 | 1.2 | 0.23 | 0.28
11 | 03131360 | 塑料胀管 | Φ6-8 | 个 | 88 | 0.04 | 3.52
12 | 13050220 | 沥青绝缘漆 |  | kg | 0.482 | 13.18 | 6.35
13 | 14030060 | 汽油 | 92# | kg | 2.408 | 7.84 | 18.88
14 | 14330190 | 硬脂酸 | 一级 | ㎏ | 0.482 | 7.79 | 3.75
15 | 14410760 | 粘合剂 | 507 | kg | 0.12 | 7.56 | 0.91
16 | 17250790 | PC32 |  | m | 127.2 | 2.7 | 343.44
17 | 25000020 | LED线性灯规格:14.4W |  | 套 | 20.2 | 32 | 646.4
18 | 28031940 | 铜芯聚氯乙烯绝缘电线 | BV-2.5 | m | 21.38 | 1.68 | 35.92
19 | 28110020 | 铜芯聚氯乙烯绝缘聚氯乙烯护套电力电缆 | WDZ-YJY-3*4 | m | 226.24 | 14.28 | 3230.71
20 | 28110020 | 铜芯聚氯乙烯绝缘聚氯乙烯护套电力电缆 | WDZ-YJY-5*6 | m | 226.24 | 33.93 | 7676.32
21 | 29061850 | 套接管 |  | m | 1.44 | 2.65 | 3.82
22 | 29090180 | 铜接线端子 | 20A | 个 | 20.3 | 1.68 | 34.1
23 | 29090510 | 塑料接线柱 | 双线 | 个 | 20.6 | 2.65 | 54.59
24 | 29250020 | 镀锌电缆吊挂 | 3.0×50 | 套 | 24.562 | 30.17 | 741.02
25 | 29250090 | 镀锌电缆卡子 | 2×35 | 套 | 112.694 | 3.15 | 354.99
26 | 34130010 | 标志牌 | 塑料扁形 | 个 | 28.896 | 0.88 | 25.43
27 | 49010030 | 其他材料费 |  | % | 35.253 | 1 | 35.25
三 |  | 设备
四 |  | 施工机具
1 | 98110100 | 高压绝缘电阻测试仪 |  | 台班 | 0.674 | 39.84 | 26.86
2 | 99070520 | 载货汽车 | 装载质量5t | 台班 | 0.338 | 519.333 | 175.66
3 | 99090310 | 汽车式起重机 | 提升质量8t | 台班 | 0.338 | 822.055 | 278.05