## 封1工程量清单(1)
农业农村部南平野外综合科学观测研究站土壤质量监测试验地改造项目
招 标 工 程 量 清 单
招 标 人: |  | 造价咨询人:
(盖单位公章) |  | (盖单位公章)
法定代表人 或其授权人: |  | 法定代表人 或其授权人:
(签字或盖章) |  | (签字或盖章)
编 制 人: |  | 审 核 人:
(签字) |  | (签字、加盖执业印章)
编制时间: | 2026-02-10 | 审核时间:

## 表2工程项目造价汇总表(1)
工程项目造价汇总表
工程名称:农业农村部南平野外综合科学观测研究站土壤质量监测试验地改造项目 |  |  | 第1页 共1页
序号 | 单项工程名称 | 金额(元) | 其中
|  |  | 安全文明施工费(元) | 人工费 （元）
1 | 单体建筑
合 计

## 表3单项工程造价汇总表(1)
单项工程造价汇总表
工程名称：农业农村部南平野外综合科学观测研究站土壤质量监测试验地改造项目 单体建筑 |  |  | 第1页 共1页
序号 | 单位工程名称 | 金额(元) | 其中
|  |  | 安全文明施工费(元) | 人工费 （元）
1 | 室外总体
合 计

## 表4单位工程造价汇总表(1)
单位工程造价汇总表
工程名称：农业农村部南平野外综合科学观测研究站土壤质量监测试验地改造项目 单体建筑 室外总体 |  | 第1页 共1页
序号 | 汇 总 内 容 | 金 额(元)
1 | 分部分项工程费
1.1 | 室外总体
1.2 | 暂列金
2 | 措施项目费
2.1 | 总价措施项目费
2.1.1 | 安全文明施工费
2.1.2 | 其他总价措施费
2.2 | 单价措施项目费
3 | 其他项目费
3.1 | 暂列金额
3.2 | 专业工程暂估价
3.3 | 总承包服务费
合 计=1+2+3

## 表5分部分项工程量清单与计价表(1)
分部分项工程量清单与计价表
工程名称：农业农村部南平野外综合科学观测研究站土壤质量监测试验地改造项目 单体建筑 | [6 empty] | 第1页 共2页
序号 | 项目编码 | 项目名称 | 项目特征描述 | 计量单位 | 工程量 | 金 额(元)
[6 empty] | 综合单价 |  | 合价
室外总体 | [8 empty] | 单位工程(17房屋建筑与装饰)
室外总体 | [8 empty] | 分项工程(17房屋建筑与装饰)
|  | 5号地 | [6 empty] | 清单
1 | 010101003001 | 挖沟槽土方 | (1)土壤类别:三类土 (2)挖土深度:槽深2m以内 (3)人工开挖 | m3 | 83.383 |  |  |  | 清单
2 | 050101010001 | 整理绿化用地 | (1)整理试验田清理土壤石块等杂物，达到种植标准 | m2 | 3179.25 |  |  |  | 清单
3 | 040204004001 | 安砌侧（平、缘）石 | (1)放样，运料，调配砂浆 (2)砂浆涂抹、拼接固定预制水泥板 (3)C25钢筋混凝土板1000*600*50 (4)内部布设直径 0.65cm 的钢筋作为支撑结构，钢筋按横向 4 条（ 60cm）、纵向 3 条（100cm）的方式规整排布 (5)预制构件二次转运 | m | 1584 |  |  |  | 清单
4 | 040203008001 | 块料面层 | (1)块料品种、规格:花岗岩人行道板30厚 (2)嵌入原地面干铺 | m2 | 182.75 |  |  |  | 清单
5 | 040201022001 | 排水沟、截水沟 | (1)排水沟尺寸0.5m宽*0.6m深 (2)碎石垫层100厚 (3)C25现浇砼排水沟 (4)含模板制作及安拆 | m | 50 |  |  |  | 清单
6 | 040201022002 | 排水沟、截水沟 | (1)排水沟尺寸0.2m宽*0.4m深 (2)碎石垫层100厚 (3)C25现浇砼排水沟 (4)含模板制作及安拆 | m | 5 |  |  |  | 清单
|  | 茶园地 | [6 empty] | 清单
7 | 010101003002 | 挖沟槽土方 | (1)土壤类别:三类土 (2)挖土深度:槽深2m以内 (3)人工开挖 | m3 | 11.162 |  |  |  | 清单
8 | 050101010002 | 整理绿化用地 | (1)整理试验田清理土壤石块等杂物，达到种植标准 | m2 | 872.77 |  |  |  | 清单
9 | 040204004002 | 安砌侧（平、缘）石 | (1)放样，运料，调配砂浆 (2)砂浆涂抹、拼接固定预制水泥板 (3)C25钢筋混凝土板1000*600*50 (4)内部布设直径 0.65cm 的钢筋作为支撑结构，钢筋按横向 4 条（ 60cm）、纵向 3 条（100cm）的方式 | m | 704 |  |  |  | 清单
分部分项工程量清单与计价表
工程名称：农业农村部南平野外综合科学观测研究站土壤质量监测试验地改造项目 单体建筑 | [6 empty] | 第2页 共2页
序号 | 项目编码 | 项目名称 | 项目特征描述 | 计量单位 | 工程量 | 金 额(元)
[6 empty] | 综合单价 |  | 合价
规整排布 (5)预制构件二次转运
10 | 040203008002 | 块料面层 | (1)块料品种、规格:花岗岩人行道板30厚 (2)嵌入原地面干铺 | m2 | 38.72 |  |  |  | 清单
|  | 1号地 | [6 empty] | 清单
11 | 01B001 | 田埂修整 | (1)水稻田埂加固、修补，防止漏水 | 项 | 1 |  |  |  | 清单
12 | 01B002 | 灌溉口清理/开挖 | (1)清理原有灌溉沟、开挖临时排水口，适配水稻种植灌溉需求 | 项 | 1 |  |  |  | 清单
暂列金 | [8 empty] | 分项工程(17房屋建筑与装饰)
合 计 | [8 empty] | 无效数据

## 表6总价措施项目清单与计价表(1)
总价措施项目清单与计价表
工程名称：农业农村部南平野外综合科学观测研究站土壤质量监测试验地改造项目 单体建筑 |  |  |  | 第1页 共1页
序号 | 项 目 名 称 | 计 算 基 础 (元) | 费 率(%) | 金 额(元)
单体建筑
室外总体
1 | 安全文明施工费
1.1 | 室外总体
1.2 | 暂列金
2 | 其他总价措施费
2.1 | 室外总体
2.2 | 暂列金
合 计

## 表7单价措施项目清单与计价表(1)
单价措施项目清单与计价表
工程名称：农业农村部南平野外综合科学观测研究站土壤质量监测试验地改造项目 单体建筑 | [6 empty] | 第1页 共1页
序号 | 项目编码 | 项目名称 | 项目特征描述 | 计量单位 | 工程量 | 金 额(元)
[6 empty] | 综合单价 |  | 合价
室外总体 | [8 empty] | 单位工程(17房屋建筑与装饰)
室外总体 | [8 empty] | 分项工程(17房屋建筑与装饰)
暂列金 | [8 empty] | 分项工程(17房屋建筑与装饰)
合 计 | [8 empty] | 无效数据

## 表8其他项目清单与计价汇总表(1)
其他项目清单与计价汇总表
工程名称：农业农村部南平野外综合科学观测研究站土壤质量监测试验地改造项目 单体建筑 |  |  | 第1页 共1页
序号 | 项 目 名 称 | 金额(元) | 备注
1 | 暂列金额 | 15000
2 | 专业工程暂估价
3 | 总承包服务费
合 计 |  | 15000 | ——

## 表9-1暂列金额明细表(1)
暂列金额明细表
工程名称：农业农村部南平野外综合科学观测研究站土壤质量监测试验地改造项目 单体建筑 |  |  | 第1页 共1页
序号 | 项 目 名 称 | 金额(元) |  | 备 注
1 | 设计变更和现场签证暂列金额 | 15000
2 | 优质工程增加费
3 | 缩短定额工期增加费
4 | 工程噪音超标排污费
5 | 渣土收纳费
6 | 加固工程检测费用
合 计 |  | 15000 |  | ——