## 预算书
工程预算书
建设单位：
工程名称： | 2026年禧强楼三楼报告厅地面修缮工程
工程编号：
建筑面积： |  | 平方米
工程造价： | 76663 | 元
经济指标： |  | 元/平方米
编 制 人：
编制人证书编号：
审 核 人：
审核人证书编号：
编制单位：
编制日期： | 2026年04月04日

## 工程项目造价汇总表
工程项目造价汇总表
工程名称:2026年禧强楼三楼报告厅地面修缮工程 |  |  | 第1页 共1页
序号 | 单项工程名称 | 金额(元) | 其中: 安全文明施工费(元)
1 | 单体建筑 | 76663 | 366
合 计 |  | 76663 | 366

## 单项工程造价汇总表
单项工程造价汇总表
工程名称：2026年禧强楼三楼报告厅地面修缮工程 单体建筑 |  |  | 第1页 共1页
序号 | 单位工程名称 | 金额(元) | 其中: 安全文明施工费(元)
1 | 房屋建筑与装饰工程 | 76663 | 366
合 计 |  | 76663 | 366

## 单位工程造价汇总表
单位工程造价汇总表
工程名称：2026年禧强楼三楼报告厅地面修缮工程 单体建筑 房屋建筑与装饰工程 |  |  | 第1页 共1页
序号 | 汇 总 内 容 | 金 额(元)
1 | 分部分项工程费 | 75574
1.1 | 拆除工程 | 9599
1.2 | 新建工程 | 65975
2 | 措施项目费 | 1089
2.1 | 总价措施项目费 | 450
2.1.1 | 安全文明施工费 | 366
2.1.2 | 其他总价措施费 | 84
2.2 | 单价措施项目费 | 639
3 | 其他项目费
3.1 | 暂列金额
3.2 | 专业工程暂估价
3.3 | 总承包服务费
合 计=1+2+3 |  | 76663

## 分部分项工程量清单与计价表
分部分项工程量清单与计价表
工程名称：2026年禧强楼三楼报告厅地面修缮工程 | [6 empty] | 第1页 共1页
序号 | 项目编码 | 项目名称 | 项目特征描述 | 计量单位 | 工程量 | 金 额(元)
[6 empty] | 综合单价 |  | 合价
单体建筑 | [8 empty] | 单项工程(17房屋建筑与装饰)
房屋建筑与装饰工程 | [8 empty] | 单位工程(17房屋建筑与装饰)
拆除工程 | [8 empty] | 分项工程(17房屋建筑与装饰)
1 | 011606001001 | 楼地面龙骨及饰面拆除 | (1)拆除原有地塑及压条 | m2 | 281.27 | 6.54 |  | 1839.51
2 | BC001 | 人工拆除、利旧安装固定座椅 |  | 座 | 242 | 31.69 |  | 7668.98
3 | 010103002001 | 余方弃置 | (1)塑胶 (2)30㎞ | m3 | 0.844 | 107.55 |  | 90.77
新建工程 | [8 empty] | 分项工程(17房屋建筑与装饰)
4 | 011101005001 | 自流坪楼地面 | (1)环氧自流坪2mm厚 | m2 | 281.27 | 66.2 |  | 18620.07
5 | 011103004001 | 塑料卷材楼地面 | (1)3㎜塑胶地板 | m2 | 281.27 | 147.14 |  | 41386.07
6 | 011502007001 | 塑料装饰线 | (1)PVC压条 | m | 192.17 | 13.74 |  | 2640.42
7 | 011203003001 | 零星项目砂浆找平 | (1)台阶侧壁水泥砂浆零星修补1：2.5水泥砂浆10mm | m2 | 30 | 67.19 |  | 2015.7
8 | BC002 | 人工搬运活动桌椅 |  | 工日 | 4 | 328.25 |  | 1313
合 计 | [7 empty] | 75574.52

## 总价措施项目清单与计价表
总价措施项目清单与计价表
工程名称：2026年禧强楼三楼报告厅地面修缮工程 |  |  |  | 第1页 共1页
序号 | 项 目 名 称 | 计 算 基 础 (元) | 费 率(%) | 金 额(元)
1 | 安全文明施工费 | 76213 | 0.48 | 366
2 | 其他总价措施费 | 76213 | 0.11 | 84
合 计 |  |  |  | 450

## 单价措施项目清单与计价表
单价措施项目清单与计价表
工程名称：2026年禧强楼三楼报告厅地面修缮工程 | [6 empty] | 第1页 共1页
序号 | 项目编码 | 项目名称 | 项目特征描述 | 计量单位 | 工程量 | 金 额(元)
[6 empty] | 综合单价 |  | 合价
单体建筑 | [8 empty] | 单项工程(17房屋建筑与装饰)
房屋建筑与装饰工程 | [8 empty] | 单位工程(17房屋建筑与装饰)
拆除工程 | [8 empty] | 分项工程(17房屋建筑与装饰)
新建工程 | [8 empty] | 分项工程(17房屋建筑与装饰)
1 | 01ZPS1002001 | 成品特殊保护 |  | 项 | 1 | 638.52 |  | 638.52
合 计 | [7 empty] | 638.52

## 其他项目清单与计价汇总表
其他项目清单与计价汇总表
工程名称：2026年禧强楼三楼报告厅地面修缮工程 |  |  | 第1页 共1页
序号 | 项 目 名 称 | 金额(元) | 备注
1 | 暂列金额
2 | 专业工程暂估价
3 | 总承包服务费
合 计 |  |  | ——

## 总承包服务费计价表
总承包服务费计价表
工程名称：2026年禧强楼三楼报告厅地面修缮工程 |  |  |  | 第1页 共1页
序号 | 项 目 名 称 | 计算基础(元) | 费率(%) | 金额(元)
合 计

## 人工、材料设备、机械汇总表
人工、材料设备、机械汇总表
工程名称：2026年禧强楼三楼报告厅地面修缮工程 | [5 empty] | 第1页 共1页
序号 | 工料机编码 | 工料机名称 | 规格、型号等特殊要求 | 单位 | 数量 | 单价 | 合价
一 |  | 人工 |  |  |  |  | 0
1 | 00010040 | 定额人工费 |  | 元 |  |  | 14871.03
2 | 00030001 | 土方工、搬运工、拆除工 |  | 天 |  |  | 1036
3 | 00030001 | 人工拆除、利旧安装固定座椅 |  | 座 |  |  | 6050
二 |  | 材料
1 | 04010170 | 散装水泥 | 42.5 | kg | 170.04 | 0.331 | 56.28
2 | 04030230 | 净干砂（机制砂） |  | m3 | 0.307 | 131.4 | 40.34
3 | 07210001 | 塑胶地板 | 3㎜ | m2 | 309.397 | 80 | 24751.76
4 | 07290030 | 保护膜 | 1.1㎜ | m2 | 214.2 | 1.5 | 321.3
5 | 12090180 | PVC压条 | 50×50 | m | 203.7 | 4 | 814.8
6 | 13030610 | 环氧地坪面漆 |  | kg | 98.445 | 19.07 | 1877.34
7 | 13030620 | 环氧地坪中涂漆 |  | kg | 140.635 | 18 | 2531.43
8 | 13030630 | 环氧渗透地坪底漆 |  | kg | 56.254 | 18 | 1012.57
9 | 13030640 | 环氧渗透地坪釉平面漆 | 含拉毛 | kg | 196.889 | 23.76 | 4678.08
10 | 14410410 | 氯丁橡胶粘接剂 |  | kg | 126.572 | 10.67 | 1350.52
11 | 34110080 | 水 |  | m3 | 0.094 | 3.28 | 0.31
12 | 49010040 | 其他材料费 |  | 元 | 666.891 | 1 | 666.89
13 | 80010490 | 现拌抹灰砂浆 | 1:2.5 M40(42.5) 砂子4.75mm 稠度50~70mm | m3 | 0.312 | 310.677 | 96.93
14 | 80010500 | 现拌抹灰砂浆 | 1:3 M30(42.5) 砂子4.75mm 稠度50~70mm | m3 |  | 280.887
三 |  | 设备
四 |  | 施工机具
1 | 99050210 | 灰浆搅拌机 | 拌筒容量200L | 台班 | 0.054 | 166.768 | 8.96
2 | 99070610 | 自卸汽车 | 装载质量4t | 台班 | 0.107 | 584.007 | 62.5