## 工程量清单
2026年校礼堂西侧旧停车场修缮工程
招 标 工 程 量 清 单
招 标 人: |  | 造价咨询人:
| (盖单位公章) |  | (盖单位公章)
法定代表人 或其授权人: |  | 法定代表人 或其授权人:
| (签字或盖章) |  | (签字或盖章)
编 制 人: |  | 审 核 人:
| (签字) |  | (签字、加盖执业印章)
编制时间: | 2026年04月07日 | 审核时间:

## 工程项目造价汇总表
工程项目造价汇总表
工程名称:2026年校礼堂西侧旧停车场修缮工程 |  |  | 第1页 共1页
序号 | 单项工程名称 | 金额(元) | 其中
|  |  | 安全文明施工费(元) | 人工费 （元）
1 | 单体建筑
合 计

## 单项工程造价汇总表
单项工程造价汇总表
工程名称：2026年校礼堂西侧旧停车场修缮工程 单体建筑 |  |  | 第1页 共1页
序号 | 单位工程名称 | 金额(元) | 其中
|  |  | 安全文明施工费(元) | 人工费 （元）
1 | 室外总体市政工程
合 计

## 单位工程造价汇总表
单位工程造价汇总表
工程名称：2026年校礼堂西侧旧停车场修缮工程 单体建筑 室外总体市政工程 |  | 第1页 共1页
序号 | 汇 总 内 容 | 金 额(元)
1 | 分部分项工程费
1.1 | 室外道路
2 | 措施项目费
2.1 | 总价措施项目费
2.1.1 | 安全文明施工费
2.1.2 | 其他总价措施费
2.2 | 单价措施项目费
3 | 其他项目费
3.1 | 暂列金额
3.2 | 专业工程暂估价
3.3 | 总承包服务费
合 计=1+2+3

## 分部分项工程量清单与计价表
分部分项工程量清单与计价表
工程名称：2026年校礼堂西侧旧停车场修缮工程 | [6 empty] | 第1页 共1页
序号 | 项目编码 | 项目名称 | 项目特征描述 | 计量单位 | 工程量 | 金 额(元)
[6 empty] | 综合单价 |  | 合价
单体建筑 | [8 empty] | 单项工程(17房屋建筑与装饰)
室外总体市政工程 | [8 empty] | 单位工程(17房屋建筑与装饰)
室外道路 | [8 empty] | 分项工程(17房屋建筑与装饰)
1 | 040101001001 | 挖一般土方 | (1)三类土 (2)20cm | m3 | 111.766 |  |  |  | 清单
2 | 040103002001 | 余方弃置 | (1)三类土 (2)30km | m3 | 111.766 |  |  |  | 清单
3 | 040204002001 | 人行道块料铺设 | (1)透水砖500*250*80 (2)C20预拌非泵送普通混凝土垫层 厚度15cm | m2 | 391.858 |  |  |  | 清单
4 | 01B001 | 拆除并迁移旧停车指示牌 | (1)拆除并迁移旧停车指示牌 | 项 | 1 |  |  |  | 清单
5 | 040101002001 | 挖沟槽土方 | (1)三类土 (2)2m以内 | m3 | 0.32 |  |  |  | 清单
6 | 040103001001 | 填方 | (1)原土回填 | m3 | 0.231 |  |  |  | 清单
7 | 010501001001 | 垫层 | (1)现拌普通混凝土 (2)C20 | m3 | 0.02 |  |  |  | 清单
8 | 010501003001 | 独立基础 | (1)现拌普通混凝土 (2)C25 | m3 | 0.064 |  |  |  | 清单
9 | 041001007001 | 拆除砖石结构 | (1)拆除砖砌花池实心砖 | m3 | 2.268 |  |  |  | 清单
10 | 011201001001 | 墙面一般抹灰 | (1)砖墙 (2)1:2.5水泥砂浆10mm厚 | m2 | 4.48 |  |  |  | 清单
11 | 04BGQ0102001 | 人工清掏检查（进水）井 | (1)400×600雨水井修复 | 座 | 2 |  |  |  | 清单
12 | 040504009001 | 雨水口 | (1)MU7.5砂浆砌筑 (2)球墨铸铁井盖700×500 | 座 | 2 |  |  |  | 清单
13 | 040504009002 | 雨水口 | (1)MU7.5砂浆砌筑 (2)球墨铸铁井盖800×800 | 座 | 2 |  |  |  | 清单
14 | 040504009003 | 雨水口 | (1)MU7.5砂浆砌筑 (2)球墨铸铁井盖400×600 | 座 | 2 |  |  |  | 清单
15 | 040504001001 | 砌筑井 | (1)砌筑井井壁加高20cm (2)红砖MU7.5砂浆砌筑 | 座 | 6 |  |  |  | 清单
16 | 01B002 | 人工修整树根 | (1)人工修整树根 | 工日 | 2 |  |  |  | 清单
合 计 | [8 empty] | 无效数据

## 总价措施项目清单与计价表
总价措施项目清单与计价表
工程名称：2026年校礼堂西侧旧停车场修缮工程 |  |  |  | 第1页 共1页
序号 | 项 目 名 称 | 计 算 基 础 (元) | 费 率(%) | 金 额(元)
单体建筑
室外总体市政工程
1 | 安全文明施工费
1.1 | 室外道路
2 | 其他总价措施费
2.1 | 室外道路
合 计

## 单价措施项目清单与计价表
单价措施项目清单与计价表
工程名称：2026年校礼堂西侧旧停车场修缮工程 | [6 empty] | 第1页 共1页
序号 | 项目编码 | 项目名称 | 项目特征描述 | 计量单位 | 工程量 | 金 额(元)
[6 empty] | 综合单价 |  | 合价
单体建筑 | [8 empty] | 单项工程(17房屋建筑与装饰)
室外总体市政工程 | [8 empty] | 单位工程(17房屋建筑与装饰)
室外道路 | [8 empty] | 分项工程(17房屋建筑与装饰)
1 | 011702001001 | 基础模板 | (1)垫层模板 | m2 | 0.2 |  |  |  | 清单
合 计 | [8 empty] | 无效数据

## 其他项目清单与计价汇总表
其他项目清单与计价汇总表
工程名称：2026年校礼堂西侧旧停车场修缮工程 |  |  | 第1页 共1页
序号 | 项 目 名 称 | 金额(元) | 备注
1 | 暂列金额
2 | 专业工程暂估价
3 | 总承包服务费
合 计 |  |  | ——

## 暂列金额明细表
暂列金额明细表
工程名称：2026年校礼堂西侧旧停车场修缮工程 |  |  | 第1页 共1页
序号 | 项 目 名 称 | 金额(元) |  | 备 注
1 | 设计变更和现场签证暂列金额
2 | 优质工程增加费
3 | 缩短定额工期增加费
4 | 工程噪音超标排污费
5 | 渣土收纳费
6 | 加固工程检测费用
合 计 |  |  |  | ——

## 专业工程暂估价明细表
专业工程暂估价明细表
工程名称：2026年校礼堂西侧旧停车场修缮工程 |  |  | 第1页 共1页
序号 | 项 目 名 称 | 金额(元) |  | 备 注
合 计 |  |  |  | ——

## 总承包服务费计价表
总承包服务费计价表
工程名称：2026年校礼堂西侧旧停车场修缮工程 |  |  |  | 第1页 共1页
序号 | 项 目 名 称 | 计算基础(元) | 费率(%) | 金额(元)
合 计

## 甲供材料一览表
甲供材料一览表
工程名称：2026年校礼堂西侧旧停车场修缮工程 | [9 empty] | 第1页 共1页
序号 | 工料机编码 | 工料机名称 | 规格、型号等特殊要求 | 单位 | 数量 | 单价(元) | 合价(元) | 质量等级 | 供应时间 | 送达地点 | 备注
1 | 36010260 | 球墨铸铁井盖 | 700×500 | 套 | 2.02
2 | 36010260 | 球墨铸铁井盖 | 400×600 | 套 | 2.02
3 | 36010260 | 球墨铸铁井盖 | 800×800 | 套 | 2.02
甲供材料费合计(元) | [7 empty] | --- | --- | --- | ---