## 封1工程量清单
2026年东山路周边区域提升改造工程
招 标 工 程 量 清 单
招 标 人: |  | 造价咨询人:
(盖单位公章) |  | (盖单位公章)
法定代表人 或其授权人: |  | 法定代表人 或其授权人:
(签字或盖章) |  | (签字或盖章)
编 制 人: |  | 审 核 人:
(签字) |  | (签字、加盖执业印章)
编制时间: | 2026-05-27 | 审核时间:

## 表2工程项目造价汇总表
工程项目造价汇总表
工程名称:2026年东山路周边区域提升改造 |  |  | 第1页 共1页
序号 | 单项工程名称 | 金额(元) | 其中
|  |  | 安全文明施工费(元) | 人工费 （元）
1 | 单项工程
合 计

## 表3单项工程造价汇总表
单项工程造价汇总表
工程名称：2026年东山路周边区域提升改造 单项工程 |  |  | 第1页 共1页
序号 | 单位工程名称 | 金额(元) | 其中
|  |  | 安全文明施工费(元) | 人工费 （元）
1 | 房屋建筑与装饰工程
合 计

## 表4单位工程造价汇总表
单位工程造价汇总表
工程名称：2026年东山路周边区域提升改造 单项工程 房屋建筑与装饰工程 |  | 第1页 共1页
序号 | 汇 总 内 容 | 金 额(元)
1 | 分部分项工程费
1.1 | 拆除工程
1.2 | 室外总体
1.3 | 暂列金
2 | 措施项目费
2.1 | 总价措施项目费
2.1.1 | 安全文明施工费
2.1.2 | 其他总价措施费
2.1.3 | 防尘喷雾措施费
2.2 | 单价措施项目费
3 | 其他项目费
3.1 | 暂列金额
3.2 | 专业工程暂估价
3.3 | 总承包服务费
合 计=1+2+3

## 表5分部分项工程量清单与计价表
分部分项工程量清单与计价表
工程名称：2026年东山路周边区域提升改造 | [6 empty] | 第1页 共4页
序号 | 项目编码 | 项目名称 | 项目特征描述 | 计量单位 | 工程量 | 金 额(元)
[6 empty] | 综合单价 |  | 合价
单项工程 | [8 empty] | 单项工程(17房屋建筑与装饰)
房屋建筑与装饰工程 | [8 empty] | 单位工程(17房屋建筑与装饰)
拆除工程 | [8 empty] | 分项工程(17房屋建筑与装饰)
1 | 050101007001 | 清除地被植物 | (1)清除灌木、杂草及落叶 | m2 |  |  |  |  | 清单
2 | 041001001001 | 拆除路面 | (1)拆除混凝土路面，东北角位置 (2)材质:混凝土 (3)厚度:150mm | m2 | 11.44 |  |  |  | 清单
3 | 010101002001 | 挖一般土方 | (1)土壤类别:清除种植土 (2)挖土深度:详设计 | m3 | 30.065 |  |  |  | 清单
4 | 010103002001 | 余方弃置 | (1)废弃料品种:垃圾外运 (2)运距:20km | m3 | 25.014 |  |  |  | 清单
5 | 041001002001 | 拆除人行道 | (1)拆除原场地破碎地砖 | m2 | 306.695 |  |  |  | 清单
6 | 041001003001 | 拆除基层 | (1)原场地破碎地砖垫层+30厚1：3干硬水泥砂浆 (2)材质:C20混凝土垫层 (3)厚度:100厚 | m2 | 306.695 |  |  |  | 清单
7 | 010102001002 | 挖一般石方 | (1)拆除150厚级配碎石基层 | m3 |  |  |  |  | 清单
8 | 041001003002 | 拆除基层 | (1)拆除150厚级配碎石基层 | m2 | 306.695 |  |  |  | 清单
9 | 010103002002 | 余方弃置 | (1)建渣回填挡墙背坡 (2)石渣外运 (3)20km | m3 |  |  |  |  | 清单
10 | 040103002001 | 余方弃置 | (1)废弃料品种:石渣 (2)运距:20km | m3 | 40.519 |  |  |  | 清单
室外总体 | [8 empty] | 分项工程(17房屋建筑与装饰)
|  | 混凝土路面做法一 | [6 empty] | 清单
11 | 040203007001 | 水泥混凝土 | (1)5cm厚C25混凝土路面 (2)路床(槽)整形 (3)具体做法详图号1-06.02/3 | m2 | 98.751 |  |  |  | 清单
12 | 010404001001 | 垫层 | (1)排水沟回填 (2)250厚级配碎石基层，材料利旧 | m3 |  |  |  |  | 清单
13 | 040103001003 | 填方 | (1)填方粒径要求:满足设计要求 (2)填方来源、运距:利用挖方 (3)密实度要求:满足设计要求 (4)填方材料品种:级配碎石 | m3 | 5.572 |  |  |  | 清单
|  | 混凝土面层做法二 | [6 empty] | 清单
分部分项工程量清单与计价表
工程名称：2026年东山路周边区域提升改造 | [6 empty] | 第2页 共4页
序号 | 项目编码 | 项目名称 | 项目特征描述 | 计量单位 | 工程量 | 金 额(元)
[6 empty] | 综合单价 |  | 合价
14 | 040202001001 | 路床（槽）整形 | (1)人行道 | m2 |  |  |  |  | 清单
15 | 040203007002 | 水泥混凝土 | (1)5cm厚C25混凝土路面 | m2 | 230.679 |  |  |  | 清单
16 | 010606013001 | 零星钢构件 | (1)原有挡墙排水沟位置 (2)L50x3厚通长热镀锌角钢，M6膨胀螺丝固定 | t | 0.163 |  |  |  | 清单
|  | 分部小计 |  |  | 335.165 |  |  |  | 分部小计
|  | 挡墙种植矮墙A | [6 empty] | 清单
17 | 010516004001 | 建筑植筋 | (1)注入式建筑植筋 (2)HRB400直径12mm，间距500mm (3)15d | 个 |  |  |  |  | 清单
18 | 040901008001 | 植筋 | (1)注入式建筑植筋 (2)HRB400直径12mm，间距500mm (3)15d | 根 | 530 |  |  |  | 清单
19 | 010401003001 | 实心砖墙 | (1)200*100*60厚灰色透水砖 (2)室外挡墙、高度300mm (3)M7.5水泥砂浆砌筑 (4)外露墙面采用M10水泥砂浆勾缝 | m3 |  |  |  |  | 清单
20 | 040305004001 | 砖砌体 | (1)200*100*60厚灰色透水砖 (2)室外挡墙、高度300mm (3)M7.5水泥砂浆砌筑 (4)外露墙面采用M10水泥砂浆勾缝 | m3 | 9.553 |  |  |  | 清单
|  | 分部小计 |  |  | 539.553 |  |  |  | 分部小计
|  | 透水砖铺装 | [6 empty] | 清单
21 | 040204002001 | 人行道块料铺设 | (1)200x100x60厚深红色透水砖（粗砂扫缝） (2)50厚中沙找平兼结合层 (3)300g无纺土工布 (4)素土夯实（压实系数≥93%） | m2 | 128.285 |  |  |  | 清单
22 | 040204002003 | 人行道块料铺设 | (1)300x150x60厚灰色透水砖（粗砂扫缝） (2)50厚中沙找平兼结合层 (3)300g无纺土工布 (4)素土夯实（压实系数≥93%） | m2 | 24.75 |  |  |  | 清单
|  | 植草砖 | [6 empty] | 清单
23 | 040204002002 | 人行道块料铺设 | (1)250x190x70厚井字形植草砖 (2)30厚粗砂找平层 | m2 | 330 |  |  |  | 清单
分部分项工程量清单与计价表
工程名称：2026年东山路周边区域提升改造 | [6 empty] | 第3页 共4页
序号 | 项目编码 | 项目名称 | 项目特征描述 | 计量单位 | 工程量 | 金 额(元)
[6 empty] | 综合单价 |  | 合价
(3)100厚级C20混凝土垫层 (4)150厚级配碎石垫层，部分碎石利旧 (5)素土夯实（压实系数≥93%）
24 | 010902006001 | 泄（吐）水管 | (1)土工布 (2)碎石滤层 (3)预埋φ50排水管(1个/m2 ) | 根 | 330 |  |  |  | 清单
|  | 分部小计 |  |  | 813.035 |  |  |  | 分部小计
|  | 路缘石 | [6 empty] | 清单
25 | 040204004001 | 安砌侧（平、缘）石 | (1)120x900x250H火烧面芝麻灰路缘石，30厚1：2.5水泥砂浆 (2)C20素砼护肩 | m | 103.43 |  |  |  | 清单
|  | 分部小计 |  |  | 103.43 |  |  |  | 分部小计
|  | 挡墙（1-09.02） | [6 empty] | 清单
26 | 040201020001 | 褥垫层 | (1)100厚 (2)级配碎石基层 | m2 |  |  |  |  | 清单
27 | 040305001001 | 垫层 | (1)100mm级配碎石垫层 | m3 | 1.658 |  |  |  | 清单
28 | 040303001001 | 混凝土垫层 | (1)250厚C20混凝土 | m3 | 4.146 |  |  |  | 清单
29 | 010504004001 | 挡土墙 | (1)毛石挡土墙 (2)砌筑采用 M15水泥砂浆 (3)M10水泥砂浆勾缝 (4)直径100mmPVC泄水管 (5)挡土墙每 15m设置一道沉降伸缩缝，自墙顶做到基底,沥青木板填塞 (6)反滤包 | m3 | 13.962 |  |  |  | 清单
30 | 040303016001 | 混凝土挡墙压顶 | (1)混凝土强度等级:C30 | m3 | 4.826 |  |  |  | 清单
31 | 040901001001 | 现浇构件钢筋 | (1)钢筋种类:HPB300 (2)钢筋规格:10以内 | t | 0.057 |  |  |  | 清单
32 | 040103001001 | 填方 | (1)场内原建渣 | m3 |  |  |  |  | 清单
33 | 040103001002 | 填方 | (1)外购土回填 | m3 | 90 |  |  |  | 清单
34 | 010507007001 | 其他构件 | (1)混凝土柱墩 (2)240*240*150mm (3)栏杆底座 (4)非泵送商品混凝土 (5)C20 | m3 | 0.338 |  |  |  | 清单
35 | 010515001002 | 现浇构件钢筋 | (1)HRB400直径12mm | t | 0.057 |  |  |  | 清单
36 | 010515001003 | 现浇构件钢筋 | (1)HRB400直径10mm | t | 0.041 |  |  |  | 清单
37 | 011503001001 | 金属扶手、栏杆、栏板 | (1)30x60x3厚镀锌矩形管,草绿色氟碳漆饰面 (2)20x40x2厚、50x50 | m | 45.74 |  |  |  | 清单
分部分项工程量清单与计价表
工程名称：2026年东山路周边区域提升改造 | [6 empty] | 第4页 共4页
序号 | 项目编码 | 项目名称 | 项目特征描述 | 计量单位 | 工程量 | 金 额(元)
[6 empty] | 综合单价 |  | 合价
x3厚镀锌方管,草绿色氟碳漆饰面 (3)100x100x6厚热镀锌钢板、4M6膨胀螺丝固定 (4)具体做法余详图号1-08.01
|  | 分部小计 |  |  | 160.825 |  |  |  | 分部小计
|  | 标识标牌1-07.01 | [6 empty] | 清单
38 | 010101003002 | 挖沟槽土方 | (1)土壤类别:三类土 (2)挖土深度:详设计 | m3 | 1.38 |  |  |  | 清单
39 | 010103001002 | 回填方 | (1)密实度要求:满足设计要求 (2)填方材料品种:土方 (3)填方粒径要求:满足设计要求 (4)填方来源、运距:利用挖方 | m3 | 1.144 |  |  |  | 清单
40 | 010103002004 | 余方弃置 | (1)弃土外运 (2)20km | m3 | 0.065 |  |  |  | 清单
41 | 010404001005 | 垫层 | (1)100厚级配碎石基层 (2)素土夯实（压实系数≥93%） | m3 | 0.092 |  |  |  | 清单
42 | 010507007003 | 其他构件 | (1)混凝土柱墩 (2)300*300*400mm (3)标识牌底座 (4)非泵送商品混凝土 (5)C20 | m3 | 0.144 |  |  |  | 清单
43 | 010516002002 | 预埋铁件 | (1)镀锌钢板 (2)150x150x10厚 | t | 0.007 |  |  |  | 清单
44 | 010515001005 | 现浇构件钢筋 | (1)HRB4004根直径14mm锚筋 | t | 0.004 |  |  |  | 清单
45 | 011507001002 | 平面、箱式招牌 | (1)标识牌 (2)尺寸：2000*500mm、2200*550mm、2200*700mm、1900*1200mm背景蓝白色 (3)30x30x2厚、50x50x3厚、50x80x5厚镀锌矩形管草绿色氟碳漆饰面 (4)5厚镀锌钢标识牌内容及颜色详意向图 | m2 | 10.35 |  |  |  | 清单
|  | 分部小计 |  |  | 13.186 |  |  |  | 分部小计
暂列金 | [8 empty] | 分项工程(17房屋建筑与装饰)
合 计 | [8 empty] | 无效数据

## 表6总价措施项目清单与计价表
总价措施项目清单与计价表
工程名称：2026年东山路周边区域提升改造 |  |  |  | 第1页 共1页
序号 | 项 目 名 称 | 计 算 基 础 (元) | 费 率(%) | 金 额(元)
单项工程
房屋建筑与装饰工程
1 | 安全文明施工费
1.1 | 拆除工程
1.2 | 室外总体
1.3 | 暂列金
2 | 其他总价措施费
2.1 | 拆除工程
2.2 | 室外总体
2.3 | 暂列金
3 | 防尘喷雾措施费
3.1 | 拆除工程
3.2 | 室外总体
3.3 | 暂列金
合 计

## 表7单价措施项目清单与计价表
单价措施项目清单与计价表
工程名称：2026年东山路周边区域提升改造 | [6 empty] | 第1页 共1页
序号 | 项目编码 | 项目名称 | 项目特征描述 | 计量单位 | 工程量 | 金 额(元)
[6 empty] | 综合单价 |  | 合价
单项工程 | [8 empty] | 单项工程(17房屋建筑与装饰)
房屋建筑与装饰工程 | [8 empty] | 单位工程(17房屋建筑与装饰)
拆除工程 | [8 empty] | 分项工程(17房屋建筑与装饰)
1 | 011705001001 | 大型机械设备进出场及安拆 |  | 项 | 1 |  |  |  | 清单
室外总体 | [8 empty] | 分项工程(17房屋建筑与装饰)
2 | 041101001001 | 墙面脚手架 | (1)挡墙 (2)1.25m | m2 | 7.65 |  |  |  | 清单
3 | 011702036001 | 小型构件模板 | (1)栏杆底座 (2)混凝土柱墩 (3)0.3m | m2 | 4.939 |  |  |  | 清单
4 | 011702036002 | 小型构件模板 | (1)标识牌底座 (2)混凝土柱墩 (3)0.4m | m2 | 1.92 |  |  |  | 清单
暂列金 | [8 empty] | 分项工程(17房屋建筑与装饰)
合 计 | [8 empty] | 无效数据

## 表8其他项目清单与计价汇总表
其他项目清单与计价汇总表
工程名称：2026年东山路周边区域提升改造 |  |  | 第1页 共1页
序号 | 项 目 名 称 | 金额(元) | 备注
1 | 暂列金额 | 8000
2 | 专业工程暂估价
3 | 总承包服务费
合 计 |  | 8000 | ——

## 表9-1暂列金额明细表
暂列金额明细表
工程名称：2026年东山路周边区域提升改造 |  |  | 第1页 共1页
序号 | 项 目 名 称 | 金额(元) |  | 备 注
1 | 设计变更和现场签证暂列金额 | 8000
2 | 优质工程增加费
3 | 缩短定额工期增加费
4 | 工程噪音超标排污费
5 | 渣土收纳费
6 | 加固工程检测费用
合 计 |  | 8000 |  | ——