## 封2招标控制价
福州大学城校区第四食堂装修项目工程
招 标 控 制 价
招标控制价(小写): |  |  | 741032元 | 其中：甲供材料费
(大写): | 柒拾肆万壹仟零叁拾贰圆整 |  |  | 其中：甲供材料费
招 标 人: |  |  |  | 造价咨询人:
(盖单位公章) |  |  |  | (盖单位公章)
法定代表人 或其授权人: |  |  |  | 法定代表人 或其授权人:
(签字或盖章) |  |  |  | (签字或盖章)
编 制 人: |  |  |  | 审 核 人:
(签字) |  |  |  | (签字、加盖执业印章)
编 制 时 间: |  | 2026年05月27日 |  | 审 核 时 间:

## 表2工程项目造价汇总表
工程项目造价汇总表
工程名称:福州大学城校区第四食堂装修项目 |  |  | 第1页 共1页
序号 | 单项工程名称 | 金额(元) | 其中
|  |  | 安全文明施工费(元) | 人工费 （元）
1 | 单体建筑 | 741032 | 3536 | 258693
合 计 |  | 741032 | 3536 | 258693

## 表3单项工程造价汇总表
单项工程造价汇总表
工程名称：福州大学城校区第四食堂装修项目 单体建筑 |  |  | 第1页 共1页
序号 | 单位工程名称 | 金额(元) | 其中
|  |  | 安全文明施工费(元) | 人工费 （元）
1 | 房屋建筑与装饰工程 | 741032 | 3536 | 258693
合 计 |  | 741032 | 3536 | 258693

## 表4单位工程造价汇总表
单位工程造价汇总表
工程名称：福州大学城校区第四食堂装修项目 单体建筑 房屋建筑与装饰工程 |  | 第1页 共1页
序号 | 汇 总 内 容 | 金 额(元)
1 | 分部分项工程费 | 736206
1.1 | 墙面抹灰及地面铺装 | 736206
2 | 措施项目费 | 4826
2.1 | 总价措施项目费 | 4346
2.1.1 | 安全文明施工费 | 3536
2.1.2 | 其他总价措施费 | 810
2.2 | 单价措施项目费 | 480
3 | 其他项目费
3.1 | 暂列金额
3.2 | 专业工程暂估价
3.3 | 总承包服务费
合 计=1+2+3 |  | 741032

## 表5分部分项工程量清单与计价表
分部分项工程量清单与计价表
工程名称：福州大学城校区第四食堂装修项目 | [6 empty] | 第1页 共2页
序号 | 项目编码 | 项目名称 | 项目特征描述 | 计量单位 | 工程量 | 金 额(元)
[6 empty] | 综合单价 |  | 合价
单体建筑 | [8 empty] | 单项工程(17房屋建筑与装饰)
房屋建筑与装饰工程 | [8 empty] | 单位工程(17房屋建筑与装饰)
墙面抹灰及地面铺装 | [8 empty] | 分项工程(17房屋建筑与装饰)
1 | 010103001001 | 回填方 | (1)密实度要求:外购合格土回填 | m3 | 656 | 53.75 |  | 35260 | 清单
2 | 011102003001 | 块料楼地面 | (1)(1)玻化砖地面(800X800X10)面层:DTG砂浆擦缝 (2)(2)30厚ISM15砂浆(1:3千硬性水泥砂浆)结合层，表面撒水泥粉 (3)(3)详洋23J909-楼23/3-53 | m2 | 820 | 161.19 |  | 132175.8 | 清单
3 | 010404001001 | 垫层 | (1)7cm厚C15混凝土垫层 | m3 | 57.4 | 490.62 |  | 28161.59 | 清单
4 | 011102003002 | 块料楼地面 | (1)(1)玻化砖地面(800X800X10)面层:DTG砂浆擦缝 (2)(2)2cm厚ISM15砂浆(1:3千硬性水泥砂浆)结合层，表面撒水泥粉 (3)(3)详洋23J909-楼23/3-53 | m2 | 1640 | 154.97 |  | 254150.8 | 清单
5 | 011406001001 | 抹灰面油漆涂料 | (1)(1)白色无机内墙涂料(有铝扣板吊顶房间墙面高度为:至吊顶+50mm，其余房间至板:底) (2)(2)3厚耐水腻子分遍找平 (3)(3)详洋23J909-内4D/7-7 | m2 | 1252.133 | 33.08 |  | 41420.56 | 清单
6 | 011406001002 | 抹灰面油漆涂料 | (1)天棚面 (2)白色无机涂料 (3)2~3厚面层耐水腻子刮平 (4)详23J909-棚5/8-6 | m2 | 4290 | 38.73 |  | 166151.7 | 清单
7 | 010401003001 | 实心砖墙 | (1)砖品种、规格、强度等级:砖墙隔离厚30cm (2)标准实心砖 (3)高度2.8m | m3 | 13.44 | 722.84 |  | 9714.97 | 清单
8 | 010401003002 | 实心砖墙 | (1)砖墙隔离厚15cm (2)标准实心砖 (3)高度2m | m3 | 9.6 | 722.84 |  | 6939.26 | 清单
9 | 030411001001 | 配管 | (1)名称:电气配管 (2)材质:JDG20 (3)接地要求:防腐油漆，接地 (4)配置形式:砖、混凝土结构明配 | m | 1000 | 19.75 |  | 19750 | 清单
10 | 030408001001 | 电力电缆 | (1)名称:电气配线 (2)型号:WDZC-BYJ | m | 3000 | 5.54 |  | 16620 | 清单
分部分项工程量清单与计价表
工程名称：福州大学城校区第四食堂装修项目 | [6 empty] | 第2页 共2页
序号 | 项目编码 | 项目名称 | 项目特征描述 | 计量单位 | 工程量 | 金 额(元)
[6 empty] | 综合单价 |  | 合价
(3)规格:2.5mm2 (4)材质:铜芯 (5)配线部位:管内
11 | 030412005001 | 荧光灯 | (1)名称:单管荧光灯 (2)安装形式:吊管式 | 套 | 250 | 89.42 |  | 22355 | 清单
12 | 030404034001 | 照明开关 | (1)名称:三联单控开关 (2)安装方式:明装 | 个 | 30 | 19.33 |  | 579.9 | 清单
13 | 030411006001 | 接线盒 | (1)材质:塑料 (2)名称:普通接线盒 (3)安装形式:明装 | 个 | 280 | 10.45 |  | 2926 | 清单
合 计 | [7 empty] | 736205.58 | 无效数据

## 表6总价措施项目清单与计价表
总价措施项目清单与计价表
工程名称：福州大学城校区第四食堂装修项目 |  |  |  | 第1页 共1页
序号 | 项 目 名 称 | 计 算 基 础 (元) | 费 率(%) | 金 额(元)
单体建筑
房屋建筑与装饰工程
1 | 安全文明施工费 | 736686 | / | 3536
1.1 | 墙面抹灰及地面铺装 | 736686 | 0.48 | 3536
2 | 其他总价措施费 | 736686 | / | 810
2.1 | 墙面抹灰及地面铺装 | 736686 | 0.11 | 810
合 计 |  |  |  | 4346

## 表7单价措施项目清单与计价表
单价措施项目清单与计价表
工程名称：福州大学城校区第四食堂装修项目 | [6 empty] | 第1页 共1页
序号 | 项目编码 | 项目名称 | 项目特征描述 | 计量单位 | 工程量 | 金 额(元)
[6 empty] | 综合单价 |  | 合价
单体建筑 | [8 empty] | 单项工程(17房屋建筑与装饰)
房屋建筑与装饰工程 | [8 empty] | 单位工程(17房屋建筑与装饰)
墙面抹灰及地面铺装 | [8 empty] | 分项工程(17房屋建筑与装饰)
1 | 011701003001 | 砌筑脚手架 | (1)服务对象:新建墙体 (2)搭设高度:2.8m | m2 | 108.8 | 4.41 |  | 479.81 | 清单
合 计 | [7 empty] | 479.81 | 无效数据

## 表8其他项目清单与计价汇总表
其他项目清单与计价汇总表
工程名称：福州大学城校区第四食堂装修项目 |  |  | 第1页 共1页
序号 | 项 目 名 称 | 金额(元) | 备注
1 | 暂列金额
2 | 专业工程暂估价
3 | 总承包服务费
合 计 |  |  | ——

## 表13主要材料和设备项目与价格表
主要材料和设备项目与价格表
工程名称：福州大学城校区第四食堂装修项目 | [7 empty] | 第1页 共1页
序号 | 名称、规格、型号 | 单位 | 数量 | 基准单价 |  | 基期综合信息价格 |  | 金额 （元） | 比例 （%）
|  |  |  | 不含税（元） | 含税（元） | 不含税（元） | 含税（元）
1 | 玻化砖地面 800X800X10 | m2 | 2533.8 | 65 | 73.45 | 46.02 | 52 | 186107.61 | 51.52
2 | 腻子粉 | kg | 11312.602 | 2.21 | 2.5 | 2.21 | 2.5 | 28281.5 | 7.82
3 | 素土 | m3 | 769.488 | 30.5 | 31.42 | 30.5 | 31.42 | 24177.31 | 7.34
4 | 乳液型涂料 | kg | 2112.107 | 9.58 | 10.82 | 9.58 | 10.82 | 22853 | 6.33
5 | 预拌非泵送普通混凝土 C15(42.5) 碎石25mm 塌落度120-160mm | m3 | 57.974 | 313.47 | 354.22 | 313.47 | 354.22 | 20535.55 | 5.69
累计比例（%） | [8 empty] | 78.7

## 表14人工、材料设备、机械汇总表
人工、材料设备、机械汇总表
工程名称：福州大学城校区第四食堂装修项目 | [5 empty] | 第1页 共2页
序号 | 工料机编码 | 工料机名称 | 规格、型号等特殊要求 | 单位 | 数量 | 单价 | 合价
一 |  | 人工 |  |  |  |  | 0
1 | 00010040 | 定额人工费 |  | 元 |  |  | 258693.18
二 |  | 材料
1 | 01030190 | 镀锌铁丝 | Φ2.2～1.2 | kg | 4 | 7.57 | 30.28
2 | 02190180 | 塑料台 |  | 个 | 31.5 | 1.36 | 42.84
3 | 02270260 | 棉纱 |  | kg | 6 | 5.17 | 31.02
4 | 03010640 | 木螺钉 | M2-4×6-65 | 个 | 1686 | 0.06 | 101.16
5 | 03010750 | 木螺钉 | M4×65 | 个 | 2971.24 | 0.09 | 267.41
6 | 03130790 | 冲击钻头 | Φ6～8 | 个 | 27.63 | 5.13 | 141.74
7 | 03131120 | 钢锯条 |  | 根 | 26 | 0.23 | 5.98
8 | 03131360 | 塑料胀管 | Φ6-8 | 个 | 4282.1 | 0.04 | 171.28
9 | 03131890 | 锡基钎料 |  | kg | 6 | 42.48 | 254.88
10 | 04010001 | 水泥 | 32.5 | kg | 3694.92 | 0.358 | 1322.78
11 | 04010170 | 散装水泥 | 42.5 | kg | 12346.992 | 0.32 | 3951.04
12 | 04030230 | 净干砂（机制砂） |  | m3 | 44.249 | 131.4 | 5814.37
13 | 04050230 | 碎石 | Φ5-25 | m3 | 37.045 | 90.21 | 3341.86
14 | 04090030 | 粉煤灰 | Ⅱ级 | kg | 2608.83 | 0.21 | 547.85
15 | 04090360 | 粘土膏 |  | m3 | 0.503 | 29.01 | 14.58
16 | 04090420 | 素土 |  | m3 | 769.488 | 30.5 | 23469.38
17 | 04130540 | 烧结煤矸石普通砖 | 240×115×53 | 块 | 12773.376 | 0.35 | 4470.68
18 | 07050130 | 玻化砖地面 | 800X800X10 | m2 | 2533.8 | 65 | 164697
19 | 13030370 | 乳液型涂料 |  | kg | 2112.107 | 9.58 | 20233.98
20 | 13030480 | 腻子粉 |  | kg | 11312.602 | 2.21 | 25000.85
21 | 14030060 | 汽油 | 92# | kg | 15 | 9.95 | 149.25
22 | 14351100 | 减水剂 | WR-S | kg | 151.486 | 3.57 | 540.81
23 | 17010310 | 焊接钢管 |  | kg | 0.957 | 3.607 | 3.45
24 | 17030290 | 砖、混凝土结构明配 | JDG20 | m | 1030 | 4.76 | 4902.8
25 | 25000020 | 单管荧光灯 |  | 套 | 252.5 | 33.628 | 8491.07
26 | 25610080 | 灯具吊杆 | Φ15 | 根 | 510 | 4.425 | 2256.75
27 | 25610130 | 塑料圆台 |  | 块 | 525 | 0.29 | 152.25
28 | 26050070 | 单控三联暗开关 | (普通) 10A | 个 | 30.6 | 6.59 | 201.65
29 | 27170180 | 电气绝缘胶带 | 18mm×10m×0.13mm | 卷 | 9 | 2.27 | 20.43
人工、材料设备、机械汇总表
工程名称：福州大学城校区第四食堂装修项目 | [5 empty] | 第2页 共2页
序号 | 工料机编码 | 工料机名称 | 规格、型号等特殊要求 | 单位 | 数量 | 单价 | 合价
30 | 28000010 | 穿照明线(铜芯 | WDZC-BYJ-2.5) | m | 3480 | 2.78 | 9674.4
31 | 28031940 | 铜芯聚氯乙烯绝缘电线 | BV-2.5 | m | 1039.9 | 1.68 | 1747.03
32 | 28032060 | 铜芯聚氯乙烯绝缘软电线 | BVR-4 | m | 222 | 3.28 | 728.16
33 | 29060760 | 镀锌电线管卡 | Φ20 | 个 | 1442 | 0.27 | 389.34
34 | 29060790 | 镀锌电线管塑料护口 | DN15～20 | 个 | 412 | 0.05 | 20.6
35 | 29090180 | 铜接线端子 | 20A | 个 | 253.75 | 0.71 | 180.16
36 | 29110190 | 塑料接线盒 |  | 个 | 285.6 | 1.35 | 385.56
37 | 29170150 | 镀锌地线夹 | 20 | 套 | 824 | 0.12 | 98.88
38 | 34110080 | 水 |  | m3 | 11.863 | 3.28 | 38.91
39 | 35030190 | 扣件 |  | 个 | 0.359 | 10.62 | 3.81
40 | 35030310 | 木脚手板 | 500 | m3 | 0.011 | 2120 | 23.07
41 | 49010030 | 其他材料费 |  | % | 81.573 | 1 | 81.57
42 | 49010040 | 其他材料费 |  | 元 | 2633.16 | 1 | 2633.16
43 | 80010340 | 干硬性水泥砂浆 | 1:3 | m3 | 58.548 | 482.19 | 28231.26
44 | 80050150 | 现拌混合砂浆 | M5(42.5) | m3 | 4.788 | 179.216 | 858.03
45 | 80110110 | 素水泥浆 |  | m3 | 2.46 | 538.7 | 1325.2
46 | 80213520 | 预拌非泵送普通混凝土 | C15(42.5) 碎石25mm 塌落度120-160mm | m3 | 57.974 | 313.47 | 18173.11
三 |  | 设备
四 |  | 施工机具
1 | 99050210 | 灰浆搅拌机 | 拌筒容量200L | 台班 | 9.025 | 166.768 | 1505.12
2 | 99070530 | 载货汽车 | 装载质量6t | 台班 | 0.131 | 601.501 | 78.53
3 | 99130280 | 电动夯实机 | 夯击能力20～62N.m | 台班 | 47.888 | 27.16 | 1300.64