## 封2招标控制价
戴尔豪西大学联合学院（国际学院）搬迁入住仓山校区教学行政修缮改造项目工程
招 标 控 制 价
招标控制价(小写): |  |  | 693433元 | 其中：甲供材料费
(大写): | 陆拾玖万叁仟肆佰叁拾叁圆整 |  |  | 其中：甲供材料费
招 标 人: |  |  |  | 造价咨询人:
(盖单位公章) |  |  |  | (盖单位公章)
法定代表人 或其授权人: |  |  |  | 法定代表人 或其授权人:
(签字或盖章) |  |  |  | (签字或盖章)
编 制 人: |  |  |  | 审 核 人:
(签字) |  |  |  | (签字、加盖执业印章)
编 制 时 间: |  | 2026-06-15 |  | 审 核 时 间:

## 表2工程项目造价汇总表
工程项目造价汇总表
工程名称:戴尔豪西大学联合学院（国际学院）搬迁入住仓山校区教学行政修缮改造项目 |  |  | 第1页 共1页
序号 | 单项工程名称 | 金额(元) | 其中
|  |  | 安全文明施工费(元) | 人工费 （元）
1 | 土建工程 | 693433 | 3298 | 184963
合 计 |  | 693433 | 3298 | 184963

## 表3单项工程造价汇总表
单项工程造价汇总表
工程名称：戴尔豪西大学联合学院（国际学院）搬迁入住仓山校区教学行政修缮改造项目 土建工程 |  |  | 第1页 共1页
序号 | 单位工程名称 | 金额(元) | 其中
|  |  | 安全文明施工费(元) | 人工费 （元）
1 | 下安综合楼A栋6-9层修缮 | 343153 | 1627 | 89313
2 | 明北附1层102-103语音室修缮改造 | 139608 | 666 | 29903
3 | 福州仓山校区下安金综楼B楼教学用房修缮 | 210672 | 1005 | 65747
合 计 |  | 693433 | 3298 | 184963

## 表4单位工程造价汇总表
单位工程造价汇总表
工程名称：戴尔豪西大学联合学院（国际学院）搬迁入住仓山校区教学行政修缮改造项目 土建工程 下安综合楼A栋6-9层修缮 |  | 第1页 共3页
序号 | 汇 总 内 容 | 金 额(元)
1 | 分部分项工程费 | 340458
1.1 | 土建工程 | 296455
1.2 | 安装工程 | 44003
2 | 措施项目费 | 2695
2.1 | 总价措施项目费 | 2170
2.1.1 | 安全文明施工费 | 1627
2.1.2 | 其他总价措施费 | 373
2.1.3 | 防尘喷雾措施费 | 170
2.2 | 单价措施项目费 | 525
3 | 其他项目费
3.1 | 暂列金额
3.2 | 专业工程暂估价
3.3 | 总承包服务费
合 计=1+2+3 |  | 343153
单位工程造价汇总表
工程名称：戴尔豪西大学联合学院（国际学院）搬迁入住仓山校区教学行政修缮改造项目 土建工程 明北附1层102-103语音室修缮改造 |  | 第2页 共3页
序号 | 汇 总 内 容 | 金 额(元)
1 | 分部分项工程费 | 138366
1.1 | 一般土建 | 93884
1.2 | 安装工程 | 44482
2 | 措施项目费 | 1242
2.1 | 总价措施项目费 | 888
2.1.1 | 安全文明施工费 | 666
2.1.2 | 其他总价措施费 | 152
2.1.3 | 防尘喷雾措施费 | 70
2.2 | 单价措施项目费 | 354
3 | 其他项目费
3.1 | 暂列金额
3.2 | 专业工程暂估价
3.3 | 总承包服务费
合 计=1+2+3 |  | 139608
单位工程造价汇总表
工程名称：戴尔豪西大学联合学院（国际学院）搬迁入住仓山校区教学行政修缮改造项目 土建工程 福州仓山校区下安金综楼B楼教学用房修缮 |  | 第3页 共3页
序号 | 汇 总 内 容 | 金 额(元)
1 | 分部分项工程费 | 209056
1.1 | 一般土建 | 188751
1.2 | 安装工程 | 20305
2 | 措施项目费 | 1616
2.1 | 总价措施项目费 | 1341
2.1.1 | 安全文明施工费 | 1005
2.1.2 | 其他总价措施费 | 231
2.1.3 | 防尘喷雾措施费 | 105
2.2 | 单价措施项目费 | 275
3 | 其他项目费
3.1 | 暂列金额
3.2 | 专业工程暂估价
3.3 | 总承包服务费
合 计=1+2+3 |  | 210672

## 表5分部分项工程量清单与计价表
分部分项工程量清单与计价表
工程名称：戴尔豪西大学联合学院（国际学院）搬迁入住仓山校区教学行政修缮改造项目 | [6 empty] | 第1页 共13页
序号 | 项目编码 | 项目名称 | 项目特征描述 | 计量单位 | 工程量 | 金 额(元)
[6 empty] | 综合单价 |  | 合价
土建工程 | [8 empty] | 单项工程(17房屋建筑与装饰)
下安综合楼A栋6-9层修缮 | [8 empty] | 单位工程(17房屋建筑与装饰)
土建工程 | [8 empty] | 分项工程(17房屋建筑与装饰)
1 | 011608001001 | 铲除油漆涂料面 | (1)铲除原油漆面，修补【暂定估需要粉刷面的20%铲除】 (2)【结算按照实际现场】 | m2 | 406.976 | 5.44 |  | 2213.95 | 清单
2 | 001001 | 拆除原墙面文化牌，装饰，文字，图案等 | (1)拆除一切墙面上的零星贴纸，塑料板，文化牌等包干 (2)业主要求安项包干,所有拆除物归业主所有 | 项 | 1 | 2000 |  | 2000 | 清单
3 | 010103002001 | 余方弃置 | (1)所有垃圾外运 (2)用重型自卸货车(智能型)运输 (3)暂定20km【结算按照实际现场】 | m3 | 19.048 | 77.14 |  | 1469.36 | 清单
4 | 011210003001 | 玻璃隔断 | (1)双层钢化玻璃5+5mm（内置电动百叶），隔断高度暂定层高3m (2)结算按照现场实际 | m2 | 103.95 | 331.43 |  | 34452.15 | 清单
5 | 010801001001 | 木质门 | (1)玻璃隔断成品复合木门安装 (2)包含五金等 | m2 | 17.82 | 903.22 |  | 16095.38 | 清单
6 | 011210006001 | 其他隔断 | (1)硅酸钙板轻钢龙骨隔墙 (2)具体隔断位置详细建筑平面图 (3)结算按照现场实际 | m2 | 20.1 | 163.63 |  | 3288.96 | 清单
7 | 011406001001 | 抹灰面油漆涂料 | (1)暂定，清扫、满刮腻子二遍、打磨、刷底漆一遍、乳胶漆二遍 (2)六七层墙面修补，按墙面面积20%修补 (3)结算按照实际现场 | m2 | 2034.882 | 33.01 |  | 67171.45 | 清单
8 | 011302001001 | 天棚吊顶 | (1)6，7，8，9层铝扣板600*600mm修补 (2)应业主要求暂定按房间天棚面积百分之五十进行修补【不包含强弱电间】 (3)结算按照实际现场 | m2 | 1015.68 | 113.75 |  | 115533.6 | 清单
9 | 010811001001 | 门窗五金 | (1)门锁更换，执手锁暂定22个 (2)包含安装固定 (3)结算按照现场实际个数 | 个 | 22 | 76.82 |  | 1690.04 | 清单
10 | 010811001002 | 门窗五金 | (1)电子密码锁10个 (2)包含安装固定 | 个 | 10 | 437.21 |  | 4372.1 | 清单
11 | 010808001001 | 木门窗套 | (1)厕所门门套新做2.02*2m (2)18厚 夹心板 | m2 | 6.523 | 102.87 |  | 671.02 | 清单
分部分项工程量清单与计价表
工程名称：戴尔豪西大学联合学院（国际学院）搬迁入住仓山校区教学行政修缮改造项目 | [6 empty] | 第2页 共13页
序号 | 项目编码 | 项目名称 | 项目特征描述 | 计量单位 | 工程量 | 金 额(元)
[6 empty] | 综合单价 |  | 合价
12 | 011501012001 | 吧台背柜 | (1)成品咖啡厅柜台[高度暂定0.9m]，大理石台面20厚 (2)柜体采用胶合板 | m2 | 7.875 | 1063.58 |  | 8375.69 | 清单
13 | 010801001002 | 木质门 | (1)木质隐形门成品复合门六樘 (2)包含五金，安装等 | m2 | 16.8 | 1593.93 |  | 26778.02 | 清单
14 | 011601001001 | 砖（石）砌体拆除 | (1)八层的展览室靠走廊的砌体墙拆除 | m3 | 7.207 | 83.2 |  | 599.62 | 清单
15 | 011610001001 | 门窗拆除 | (1)拆除六樘门1.4*2m | 樘 | 6 | 37.67 |  | 226.02 | 清单
16 | 011207001001 | 墙面装饰板 | (1)8层的走道墙面竹木纤维板墙裙 (2)装饰板贴面 (3)厚度3厚 | m2 | 158.6 | 72.62 |  | 11517.53 | 清单
安装工程 | [8 empty] | 分项工程(17安装)
|  | 7-9层灯具改造 | [6 empty] | 清单
17 | 030412001003 | 普通灯具 | (1)名称:拆除8-9层原有灯具 | 套 | 64 | 12.5 |  | 800 | 清单
18 | 030412001004 | 普通灯具 | (1)名称:6-9层新增LED平板灯 (2)规格:60W，600*600mm，5000K (3)安装方式:嵌入式 | 套 | 53 | 219.36 |  | 11626.08 | 清单
19 | 030412005001 | 荧光灯 | (1)名称:隐藏灯带 (2)安装形式:功率:10W 色温:4000K | 套 | 29.2 | 41.77 |  | 1219.68 | 清单
20 | 030411001013 | 配管 | (1)名称:计日工（电工） | m | 3 | 360 |  | 1080 | 清单
21 | 030411001014 | 配管 | (1)名称:计日工（管工） | m | 2 | 363 |  | 726 | 清单
22 | 030411001015 | 配管 | (1)材质:塑料管 (2)规格:PVC16 (3)名称:电线管 (4)接地要求:接地 (5)配置形式:暗配 (6)配管刨沟及修复 (7)防腐油漆 | m | 88 | 8.84 |  | 777.92 | 清单
23 | 030411001016 | 配管 | (1)材质:塑料管 (2)规格:PVC20 (3)名称:电线管 (4)接地要求:接地 (5)配置形式:暗配 (6)配管刨沟及修复 (7)防腐油漆 | m | 48 | 10.42 |  | 500.16 | 清单
24 | 030411001017 | 配管 | (1)材质:塑料管 (2)规格:PVC16 (3)名称:电线管 (4)配置形式:明配 | m | 14.5 | 12.28 |  | 178.06 | 清单
25 | 030411001018 | 配管 | (1)材质:塑料管 (2)规格:PVC20 (3)名称:电线管 (4)配置形式:明配 | m | 3.3 | 13.53 |  | 44.65 | 清单
26 | 030411004004 | 配线 | (1)材质:铜芯 | m | 480 | 5.6 |  | 2688 | 清单
分部分项工程量清单与计价表
工程名称：戴尔豪西大学联合学院（国际学院）搬迁入住仓山校区教学行政修缮改造项目 | [6 empty] | 第3页 共13页
序号 | 项目编码 | 项目名称 | 项目特征描述 | 计量单位 | 工程量 | 金 额(元)
[6 empty] | 综合单价 |  | 合价
(2)规格:WDZBN-BV-2.5 (3)名称:绝缘电线 (4)配线形式:管内穿线
|  | 分部小计 |  |  | 785 |  |  | 19640.55 | 分部小计
|  | 卫生间改造 | [6 empty] | 清单
27 | 031004006003 | 大便器 | (1)拆除原有蹲便器 | 组 | 2 | 37.56 |  | 75.12 | 清单
28 | 031004006004 | 大便器 | (1)坐式大便器安装(连体水箱) | 组 | 2 | 563.49 |  | 1126.98 | 清单
|  | 分部小计 | [5 empty] | 1202.1 | 分部小计
|  | 6-9层办公室空调、咖啡间改造 | [6 empty] | 清单
29 | 030404031003 | 小电器 | (1)名称:冰箱(含安装) (2)型号:一级能效 (3)风冷，一级效能，250-300L | 台 | 1 | 2060.51 |  | 2060.51 | 清单
30 | 030404031004 | 小电器 | (1)直饮水一体机，热水、温水 (2)名称:咖啡间净水器 (3)功率2kw，额定出水量80L/h,304不锈钢内胆，LCD显示屏，净重30kg (4)电热管加热 | 台 | 1 | 2614.04 |  | 2614.04 | 清单
|  | 分部小计 |  |  | 2 |  |  | 4674.55 | 分部小计
31 | 030411001019 | 配管 | (1)名称:计日工（电工） | m | 2 | 360 |  | 720 | 清单
32 | 030411001020 | 配管 | (1)名称:计日工（管工） | m | 2 | 363 |  | 726 | 清单
33 | 030411001021 | 配管 | (1)材质:塑料管 (2)规格:PVC16 (3)名称:电线管 (4)接地要求:接地 (5)配置形式:暗配 (6)配管刨沟及修复 (7)防腐油漆 | m | 54 | 8.84 |  | 477.36 | 清单
34 | 030411001022 | 配管 | (1)材质:塑料管 (2)规格:PVC20 (3)名称:电线管 (4)接地要求:接地 (5)配置形式:暗配 (6)配管刨沟及修复 (7)防腐油漆 | m | 48 | 10.42 |  | 500.16 | 清单
35 | 030411001023 | 配管 | (1)材质:塑料管 (2)规格:PVC16 (3)名称:电线管 (4)配置形式:明配 | m | 18.2 | 12.28 |  | 223.5 | 清单
36 | 030411001024 | 配管 | (1)材质:塑料管 (2)规格:PVC20 (3)名称:电线管 | m | 3.8 | 13.53 |  | 51.41 | 清单
分部分项工程量清单与计价表
工程名称：戴尔豪西大学联合学院（国际学院）搬迁入住仓山校区教学行政修缮改造项目 | [6 empty] | 第4页 共13页
序号 | 项目编码 | 项目名称 | 项目特征描述 | 计量单位 | 工程量 | 金 额(元)
[6 empty] | 综合单价 |  | 合价
(4)配置形式:明配
37 | 030411004005 | 配线 | (1)材质:铜芯 (2)规格:WDZBN-BV-2.5 (3)管内穿线 | m | 276 | 5.6 |  | 1545.6 | 清单
38 | 030411004006 | 配线 | (1)材质:铜芯 (2)规格:WDZBN-BV-4 (3)管内穿线 | m | 117 | 7.01 |  | 820.17 | 清单
39 | 030404034001 | 照明开关 | (1)规格:250V 10A (2)名称:一开双控开关 | 个 | 24 | 17.13 |  | 411.12 | 清单
40 | 030404035003 | 插座 | (1)规格:250V 10A (2)名称:五孔插座 | 个 | 167 | 19.61 |  | 3274.87 | 清单
41 | 030404035004 | 插座 | (1)规格:250V 16A (2)名称:五孔插座 | 个 | 21 | 25.8 |  | 541.8 | 清单
42 | 030502012001 | 信息插座 | (1)名称:网络插座 (2)含底盒 | 个 | 46 | 34.63 |  | 1592.98 | 清单
|  | 分部小计 |  |  | 779 |  |  | 10884.97 | 分部小计
|  | 校友办公室+咖啡间 | [6 empty] | 清单
43 | 040801028004 | 小电器 | (1)直饮水一体机，热水、温水 (2)名称:纯净水（成套，含附件）、烧水器（成套含附件） (3)功率2kw，额定出水量80L/h,304不锈钢内胆，LCD显示屏，净重30kg (4)电热管加热 | 台 | 1 | 2614.04 |  | 2614.04 | 清单
44 | 031004004001 | 洗涤盆 | (1)规格、类型:洗涤池（成套，含水龙头等其他附件） | 组 | 2 | 669.39 |  | 1338.78 | 清单
|  | 分部小计 |  |  | 3 |  |  | 3952.82 | 分部小计
45 | 031001006005 | 塑料管 | (1)连接形式:热熔连接 (2)安装部位:室内 (3)介质:给水 (4)材质、规格:PPR塑料给水管De20（含管件） (5)压力试验及吹、洗设计要求:按规范要求 | m | 30 | 29.19 |  | 875.7 | 清单
46 | 031001006006 | 塑料管 | (1)连接形式:热熔连接 (2)安装部位:室内 (3)介质:给水 (4)材质、规格:PPR塑料给水管De25（含管件） (5)压力试验及吹、洗设计要求:按规范要求 | m | 1 | 31.28 |  | 31.28 | 清单
47 | 030413002001 | 凿(压)槽 | (1)名称:给水凿槽及修复 | m | 7.6 | 25.65 |  | 194.94 | 清单
分部分项工程量清单与计价表
工程名称：戴尔豪西大学联合学院（国际学院）搬迁入住仓山校区教学行政修缮改造项目 | [6 empty] | 第5页 共13页
序号 | 项目编码 | 项目名称 | 项目特征描述 | 计量单位 | 工程量 | 金 额(元)
[6 empty] | 综合单价 |  | 合价
48 | 031001006007 | 塑料管 | (1)连接形式:热熔 (2)安装部位:室内 (3)介质:排水 (4)材质、规格:PVC排水管DN50（含管件） (5)压力试验及吹、洗设计要求:按规范要求 | m | 3.3 | 39.48 |  | 130.28 | 清单
49 | 031001006008 | 塑料管 | (1)连接形式:热熔 (2)安装部位:室内 (3)介质:排水 (4)材质、规格:PVC排水管DN100（含管件） (5)压力试验及吹、洗设计要求:按规范要求 | m | 1 | 66.16 |  | 66.16 | 清单
50 | 030413003003 | 打洞(孔) | (1)类型:钻孔直径63mm以内 (2)名称:打洞 (3)混凝土标准:混凝土楼板 | 个 | 1 | 22.21 |  | 22.21 | 清单
51 | 030413003004 | 打洞(孔) | (1)类型:钻孔直径108mm以内 (2)名称:打洞 (3)混凝土标准:混凝土楼板 | 个 | 1 | 40.26 |  | 40.26 | 清单
52 | 030408008003 | 防火堵洞 | (1)名称:堵洞 | 处 | 1 | 19.94 |  | 19.94 | 清单
53 | 030408008004 | 防火堵洞 | (1)名称:堵洞 | 处 | 1 | 34.49 |  | 34.49 | 清单
|  | 分部小计 |  |  | 46.9 |  |  | 1415.26 | 分部小计
54 | 031006012002 | 热水器、开水炉 | (1)热水器 (2)60L，一级能效 | 台 | 2 | 1116.13 |  | 2232.26 | 清单
明北附1层102-103语音室修缮改造 | [8 empty] | 单位工程(17房屋建筑与装饰)
一般土建 | [8 empty] | 分项工程(17房屋建筑与装饰)
55 | 010103002002 | 余方弃置 | (1)所有垃圾外运 (2)用重型自卸货车(智能型)运输 (3)暂定20km【结算按照实际现场】 | m3 | 9.492 | 77.14 |  | 732.21 | 清单
56 | 011601001002 | 砖（石）砌体拆除 | (1)墙面拆除砌块200mm厚 | m3 | 5.8 | 83.2 |  | 482.56 | 清单
57 | 010402001001 | 砌块墙 | (1)新砌200厚墙体 | m3 | 9.08 | 695.23 |  | 6312.69 | 清单
58 | 011406001002 | 抹灰面油漆涂料 | (1)内墙面，满刮腻子二遍、打磨、刷底漆一遍、乳胶漆二遍 | m2 | 130 | 33.01 |  | 4291.3 | 清单
59 | 011610001002 | 门窗拆除 | (1)拆除防火门1.5*2.2 两樘 | 樘 | 2 | 56.48 |  | 112.96 | 清单
60 | 010802003001 | 钢质防火门 | (1)钢质甲级防火门 (2)包含门，五金安装 | m2 | 6.3 | 640.1 |  | 4032.63 | 清单
61 | 011610001003 | 门窗拆除 | (1)拆除窗3㎡ 2樘 | 樘 | 2 | 37.67 |  | 75.34 | 清单
62 | 010802001001 | 金属（塑钢）门 | (1)金属铝合金平开门制作，安装 (2)【实际按照现场】 | m2 | 5.8 | 672.45 |  | 3900.21 | 清单
63 | 011302001002 | 天棚吊顶 | (1)参考图集05J909-D | m2 | 78 | 149.17 |  | 11635.26 | 清单
分部分项工程量清单与计价表
工程名称：戴尔豪西大学联合学院（国际学院）搬迁入住仓山校区教学行政修缮改造项目 | [6 empty] | 第6页 共13页
序号 | 项目编码 | 项目名称 | 项目特征描述 | 计量单位 | 工程量 | 金 额(元)
[6 empty] | 综合单价 |  | 合价
P20 (2)铝合金方通50x90与配套专用龙骨固定 (3)铝合金方通配套的专用下层副龙骨联结，间距≤100 (4)用吊件与钢筋吊杆联结后找平 (5)10号镀锌低碳钢丝
64 | 011105006001 | 金属踢脚线 | (1)踢脚线高度:60mm高 (2)黑色金属脚线 | m | 77 | 27.85 |  | 2144.45 | 清单
65 | 011104004001 | 防静电活动地板 | (1)防静电活动地板 (2)规格暂定500*500*30 | m2 | 198 | 303.86 |  | 60164.28 | 清单
安装工程 | [8 empty] | 分项工程(17安装)
|  | 103教室（语音室）装修 | [6 empty] | 清单
66 | 030404017005 | 配电箱 | (1)名称:拆除配电箱 | 台 | 1 | 101.42 |  | 101.42 | 清单
67 | 030411001037 | 配管 | (1)名称:计日工（电工） | m | 2 | 360 |  | 720 | 清单
68 | 030411001038 | 配管 | (1)名称:计日工（管工） | m | 2 | 363 |  | 726 | 清单
69 | 030411001039 | 配管 | (1)材质:塑料管 (2)规格:PVC16 (3)名称:电线管 (4)接地要求:接地 (5)配置形式:暗配 (6)配管刨沟及修复 (7)防腐油漆 | m | 83.5 | 8.84 |  | 738.14 | 清单
70 | 030411001040 | 配管 | (1)材质:塑料管 (2)规格:PVC20 (3)名称:电线管 (4)接地要求:接地 (5)配置形式:暗配 (6)配管刨沟及修复 (7)防腐油漆 | m | 23.4 | 10.42 |  | 243.83 | 清单
71 | 030411001041 | 配管 | (1)材质:塑料管 (2)规格:PVC16 (3)名称:电线管 (4)配置形式:明配 | m | 18.2 | 12.28 |  | 223.5 | 清单
72 | 030411001042 | 配管 | (1)材质:塑料管 (2)规格:PVC20 (3)名称:电线管 (4)配置形式:明配 | m | 3.8 | 13.53 |  | 51.41 | 清单
73 | 030411004011 | 配线 | (1)材质:铜芯 (2)规格:WDZBN-BV-2.5 (3)管内穿线 | m | 405 | 5.6 |  | 2268 | 清单
74 | 030411004012 | 配线 | (1)材质:铜芯 (2)规格:WDZBN-BV-4 (3)管内穿线 | m | 175.5 | 7.01 |  | 1230.26 | 清单
75 | 030404034014 | 照明开关 | (1)规格:250V 10A (2)名称:一开双控开关 | 个 | 2 | 17.13 |  | 34.26 | 清单
分部分项工程量清单与计价表
工程名称：戴尔豪西大学联合学院（国际学院）搬迁入住仓山校区教学行政修缮改造项目 | [6 empty] | 第7页 共13页
序号 | 项目编码 | 项目名称 | 项目特征描述 | 计量单位 | 工程量 | 金 额(元)
[6 empty] | 综合单价 |  | 合价
76 | 030404034015 | 照明开关 | (1)规格:250V 10A (2)名称:单联单控 | 个 | 1 | 15.28 |  | 15.28 | 清单
77 | 030404034016 | 照明开关 | (1)规格:250V 10A (2)名称:双联单控 | 个 | 1 | 19.17 |  | 19.17 | 清单
78 | 030404034017 | 照明开关 | (1)规格:250V 10A (2)名称:三联单控 | 个 | 1 | 21.73 |  | 21.73 | 清单
79 | 030404034018 | 照明开关 | (1)规格:250V 10A (2)名称:双联双控 | 个 | 1 | 21.09 |  | 21.09 | 清单
80 | 030404034019 | 照明开关 | (1)规格:250V 10A (2)名称:三联双控 | 个 | 1 | 26.81 |  | 26.81 | 清单
81 | 030404035011 | 插座 | (1)规格:250V 10A (2)名称:五孔插座 | 个 | 2 | 19.61 |  | 39.22 | 清单
82 | 030404035012 | 插座 | (1)规格:250V 16A (2)名称:五孔插座 | 个 | 10 | 25.8 |  | 258 | 清单
83 | 030412001007 | 普通灯具 | (1)名称:LED办公灯 (2)规格:60W | 套 | 32 | 153.24 |  | 4903.68 | 清单
84 | 030404017006 | 配电箱 | (1)名称:配电箱 | 台 | 1 | 2470.21 |  | 2470.21 | 清单
85 | 030408001003 | 电力电缆 | (1)型号:WDZB-YJV-3*16 (2)名称:电力电缆 (3)室内 | m | 10 | 78.22 |  | 782.2 | 清单
|  | 分部小计 |  |  | 776.4 |  |  | 14894.21 | 分部小计
86 | 030404035013 | 插座 | (1)名称:插座 | 套 | 81 | 19.61 |  | 1588.41 | 清单
87 | 030404035014 | 插座 | (1)名称:4位排插 | 套 | 81 | 32.48 |  | 2630.88 | 清单
88 | 030502005001 | 双绞线缆 | (1)名称:六类网络线 (2)桥架穿线 | m | 1500 | 6.32 |  | 9480 | 清单
|  | 分部小计 | [5 empty] | 13699.29 | 分部小计
|  | 102教室（虚拟仿真实验室）装修 | [6 empty] | 清单
89 | 030404017007 | 配电箱 | (1)名称:拆除配电箱 | 台 | 1 | 101.42 |  | 101.42 | 清单
90 | 030411001043 | 配管 | (1)名称:计日工（电工） | m | 2 | 360 |  | 720 | 清单
91 | 030411001044 | 配管 | (1)名称:计日工（管工） | m | 2 | 363 |  | 726 | 清单
92 | 030411001045 | 配管 | (1)材质:塑料管 (2)规格:PVC16 (3)名称:电线管 (4)接地要求:接地 (5)配置形式:暗配 (6)配管刨沟及修复 (7)防腐油漆 | m | 91 | 8.84 |  | 804.44 | 清单
93 | 030411001046 | 配管 | (1)材质:塑料管 (2)规格:PVC20 (3)名称:电线管 (4)接地要求:接地 (5)配置形式:暗配 (6)配管刨沟及修复 (7)防腐油漆 | m | 22 | 10.42 |  | 229.24 | 清单
94 | 030411001047 | 配管 | (1)材质:塑料管 (2)规格:PVC16 | m | 19.85 | 12.28 |  | 243.76 | 清单
分部分项工程量清单与计价表
工程名称：戴尔豪西大学联合学院（国际学院）搬迁入住仓山校区教学行政修缮改造项目 | [6 empty] | 第8页 共13页
序号 | 项目编码 | 项目名称 | 项目特征描述 | 计量单位 | 工程量 | 金 额(元)
[6 empty] | 综合单价 |  | 合价
(3)名称:电线管 (4)配置形式:明配
95 | 030411001048 | 配管 | (1)材质:塑料管 (2)规格:PVC20 (3)名称:电线管 (4)配置形式:明配 | m | 8 | 13.53 |  | 108.24 | 清单
96 | 030411004013 | 配线 | (1)材质:铜芯 (2)规格:WDZBN-BV-2.5 (3)管内穿线 | m | 444 | 5.6 |  | 2486.4 | 清单
97 | 030411004014 | 配线 | (1)材质:铜芯 (2)规格:WDZBN-BV-4 (3)管内穿线 | m | 189 | 7.01 |  | 1324.89 | 清单
98 | 030404034020 | 照明开关 | (1)规格:250V 10A (2)名称:一开双控开关 | 个 | 1 | 17.13 |  | 17.13 | 清单
99 | 030404034021 | 照明开关 | (1)规格:250V 10A (2)名称:单联单控 | 个 | 1 | 15.28 |  | 15.28 | 清单
100 | 030404034022 | 照明开关 | (1)规格:250V 10A (2)名称:双联单控 | 个 | 1 | 19.17 |  | 19.17 | 清单
101 | 030404034023 | 照明开关 | (1)规格:250V 10A (2)名称:三联单控 | 个 | 1 | 21.73 |  | 21.73 | 清单
102 | 030404034024 | 照明开关 | (1)规格:250V 10A (2)名称:双联双控 | 个 | 1 | 21.09 |  | 21.09 | 清单
103 | 030404034025 | 照明开关 | (1)规格:250V 10A (2)名称:三联双控 | 个 | 1 | 26.81 |  | 26.81 | 清单
104 | 030404035015 | 插座 | (1)规格:250V 10A (2)名称:五孔插座 | 个 | 1 | 19.61 |  | 19.61 | 清单
105 | 030404035016 | 插座 | (1)规格:250V 16A (2)名称:五孔插座 | 个 | 15 | 25.8 |  | 387 | 清单
106 | 030412001008 | 普通灯具 | (1)名称:LED办公灯 (2)规格:60W | 套 | 35 | 153.24 |  | 5363.4 | 清单
107 | 030404017008 | 配电箱 | (1)名称:配电箱 | 台 | 1 | 2470.21 |  | 2470.21 | 清单
108 | 030408001004 | 电力电缆 | (1)型号:WDZB-YJV-3*16 (2)名称:电力电缆 | m | 10 | 78.22 |  | 782.2 | 清单
|  | 分部小计 |  |  | 846.85 |  |  | 15888.02 | 分部小计
福州仓山校区下安金综楼B楼教学用房修缮 | [8 empty] | 单位工程(17房屋建筑与装饰)
一般土建 | [8 empty] | 分项工程(17房屋建筑与装饰)
|  | 1间120人教室 701 | [6 empty] | 清单
109 | 011210001001 | 木隔断 | (1)LED墙面做法，规格U50轻钢龙骨打底 (2)18厚阻燃板，面封9.5厚硅酸钙板 (3)结算按照现场实际情况 | m2 | 22.8 | 205.29 |  | 4680.61 | 清单
110 | 011406001003 | 抹灰面油漆涂料 | (1)木隔断墙刷漆，刷底漆一遍、乳胶漆二遍 (2)挂网格布 | m2 | 22.8 | 46.79 |  | 1066.81 | 清单
111 | 010606006001 | 钢平台 | (1)型钢材焊接成台阶 | t | 2.857 | 8992.26 |  | 25690.89 | 清单
分部分项工程量清单与计价表
工程名称：戴尔豪西大学联合学院（国际学院）搬迁入住仓山校区教学行政修缮改造项目 | [6 empty] | 第9页 共13页
序号 | 项目编码 | 项目名称 | 项目特征描述 | 计量单位 | 工程量 | 金 额(元)
[6 empty] | 综合单价 |  | 合价
支撑 (2)40*60mm方管立柱 暂定壁厚2.5厚 (3)L50*50*5镀锌角钢 暂定角钢通长布置 (4)L型宽金属收边
112 | 011104002001 | 竹、木（复合）地板 | (1)台阶上铺复合木地板12厚 (2)基层18厚细木工板 | m2 | 102.9 | 170.41 |  | 17535.19 | 清单
113 | 011606003001 | 天棚面龙骨及饰面拆除 | (1)旧吊顶拆除，包含铝扣板及龙骨拆除 (2)结算按照现场实际情况 | m2 | 147.84 | 8.49 |  | 1255.16 | 清单
114 | 010103002003 | 余方弃置 | (1)垃圾外运 外运距离暂定20km (2)用重型自卸货车(智能型)运输 (3)结算按照现场实际情况 | m3 | 5.618 | 77.14 |  | 433.37 | 清单
115 | 011302001003 | 天棚吊顶 | (1)铝合金格栅吊顶 (2)铝合金方通50x90*0.6与配套专用龙骨固定 (3)铝合金方通配套的专用下层副龙骨联结，间距150mm (4)用吊件与钢筋吊杆联结后找平 (5)10号镀锌低碳钢丝 (6)结算按照现场实际情况 | m2 | 147.84 | 112.34 |  | 16608.35 | 清单
116 | 011406001004 | 抹灰面油漆涂料 | (1)天棚喷刷黑或灰色水浆三遍 (2)结算按照现场实际情况 | m2 | 147.84 | 6.29 |  | 929.91 | 清单
117 | 011406001005 | 抹灰面油漆涂料 | (1)墙面刷艺术漆两底两面 | m2 | 137.2 | 127.34 |  | 17471.05 | 清单
118 | 011103004001 | 塑料卷材楼地面 | (1)无溶剂环氧树脂自流平楼地面4mm厚 | m2 | 147.84 | 92.68 |  | 13701.81 | 清单
119 | 011105006002 | 金属踢脚线 | (1)踢脚线高度:60mm高 (2)黑色金属脚线 | m | 48.4 | 27.85 |  | 1347.94 | 清单
120 | 011503001001 | 金属扶手、栏杆、栏板 | (1)窗台栏杆加高 (2)采用不锈钢栏杆扶手 (3)结算按照现场实际情况 | m | 7.2 | 253.56 |  | 1825.63 | 清单
|  | 803 | [6 empty] | 清单
121 | 011105006003 | 金属踢脚线 | (1)踢脚线高度:60mm高 (2)黑色金属脚线 | m | 44.26 | 27.85 |  | 1232.64 | 清单
122 | 011406001006 | 抹灰面油漆涂料 | (1)喷刷涂料部位:内墙面 (2)刮腻子要求:满刮腻子二遍; (3)涂料品种、喷刷遍 | m2 | 124.78 | 33.01 |  | 4118.99 | 清单
分部分项工程量清单与计价表
工程名称：戴尔豪西大学联合学院（国际学院）搬迁入住仓山校区教学行政修缮改造项目 | [6 empty] | 第10页 共13页
序号 | 项目编码 | 项目名称 | 项目特征描述 | 计量单位 | 工程量 | 金 额(元)
[6 empty] | 综合单价 |  | 合价
数:刷底漆一遍，有色涂料二遍
|  | 4间40人教室 505和802 | [6 empty] | 清单
123 | 011105002001 | 石材踢脚线 | (1)打瓷砖地脚线含水泥沙粉刷 高度150mm | m2 | 12.927 | 192.01 |  | 2482.11 | 清单
124 | 011210006002 | 其他隔断 | (1)双面硅酸盖板轻钢龙骨隔墙6厚 (2)内部填入吸音棉 | m2 | 99.48 | 192.18 |  | 19118.07 | 清单
125 | 011406001007 | 抹灰面油漆涂料 | (1)顶水泥漆爬底2遍面漆刷两遍 (2)暂定采用乳胶漆两底两面 (3)结算按照现场实际情况 | m2 | 284.44 | 38.25 |  | 10879.83 | 清单
126 | 011406001008 | 抹灰面油漆涂料 | (1)墙面水泥漆底爬两遍面漆刷两遍 (2)暂定采用乳胶漆两底两面 (3)结算按照现场实际情况 | m2 | 263 | 33.51 |  | 8813.13 | 清单
127 | 011101005001 | 自流坪楼地面 | (1)找平层砂浆配合比、厚度:1:3 M30、10mm厚 (2)界面剂材料种类:素水泥浆 (3)中层漆材料种类、厚度:2.0mm环氧地坪中涂漆 (4)面漆材料种类、厚度:1.5mm环氧地坪面漆 (5)面层材料种类:环氧渗透地坪釉平面漆 (6)底漆:0.35mm环氧渗透地坪底漆 | m2 | 284.44 | 109.27 |  | 31080.76 | 清单
128 | 011105006004 | 金属踢脚线 | (1)铝合金装配式踢脚线1200*100 (2)结算按照现场实际情况 | m | 86.18 | 41.47 |  | 3573.88 | 清单
129 | 001002 | 静电地板、电源线、桌椅、网络线拆除 | (1)静电地板、电源线、桌椅、网络线等其余拆除及外运 (2)应业主要求按15个工日计，所有拆除物归业主所有 | 项 | 1 | 4904.7 |  | 4904.7 | 清单
安装工程 | [8 empty] | 分项工程(17安装)
|  | 1间120人教室（148平方） | [6 empty] | 清单
130 | 030411001062 | 配管 | (1)名称:计日工（电工） | m | 1 | 360 |  | 360 | 清单
131 | 030411001063 | 配管 | (1)名称:计日工（管工） | m | 1 | 363 |  | 363 | 清单
132 | 030411001064 | 配管 | (1)材质:塑料管 (2)规格:PVC16 (3)名称:电线管 (4)接地要求:接地 | m | 105 | 8.84 |  | 928.2 | 清单
分部分项工程量清单与计价表
工程名称：戴尔豪西大学联合学院（国际学院）搬迁入住仓山校区教学行政修缮改造项目 | [6 empty] | 第11页 共13页
序号 | 项目编码 | 项目名称 | 项目特征描述 | 计量单位 | 工程量 | 金 额(元)
[6 empty] | 综合单价 |  | 合价
(5)配置形式:暗配 (6)配管刨沟及修复 (7)防腐油漆
133 | 030411001065 | 配管 | (1)材质:塑料管 (2)规格:PVC20 (3)名称:电线管 (4)接地要求:接地 (5)配置形式:暗配 (6)配管刨沟及修复 (7)防腐油漆 | m | 35 | 10.42 |  | 364.7 | 清单
134 | 030411001066 | 配管 | (1)材质:塑料管 (2)规格:PVC16 (3)名称:电线管 (4)配置形式:明配 | m | 18.85 | 12.28 |  | 231.48 | 清单
135 | 030411001067 | 配管 | (1)材质:塑料管 (2)规格:PVC20 (3)名称:电线管 (4)配置形式:明配 | m | 3 | 13.53 |  | 40.59 | 清单
136 | 030411004019 | 配线 | (1)材质:铜芯 (2)规格:WDZBN-BV-2.5 (3)管内穿线 | m | 639 | 5.6 |  | 3578.4 | 清单
137 | 030411004020 | 配线 | (1)材质:铜芯 (2)规格:WDZBN-BV-4 (3)管内穿线 | m | 165 | 7.01 |  | 1156.65 | 清单
138 | 030404034038 | 照明开关 | (1)规格:250V 10A (2)名称:一开双控开关 | 个 | 1 | 17.13 |  | 17.13 | 清单
139 | 030404034039 | 照明开关 | (1)规格:250V 10A (2)名称:单联单控 | 个 | 1 | 15.28 |  | 15.28 | 清单
140 | 030404034040 | 照明开关 | (1)规格:250V 10A (2)名称:双联单控 | 个 | 1 | 19.17 |  | 19.17 | 清单
141 | 030404034041 | 照明开关 | (1)规格:250V 10A (2)名称:三联单控 | 个 | 1 | 21.73 |  | 21.73 | 清单
142 | 030404034042 | 照明开关 | (1)规格:250V 10A (2)名称:双联双控 | 个 | 1 | 21.09 |  | 21.09 | 清单
143 | 030404034043 | 照明开关 | (1)规格:250V 10A (2)名称:三联双控 | 个 | 1 | 26.81 |  | 26.81 | 清单
144 | 030404035021 | 插座 | (1)规格:250V 10A (2)名称:五孔插座 | 个 | 6 | 19.61 |  | 117.66 | 清单
145 | 030404035022 | 插座 | (1)规格:250V 16A (2)名称:五孔插座 | 个 | 6 | 25.8 |  | 154.8 | 清单
146 | 030412001016 | 普通灯具 | (1)名称:LED平板灯 (2)规格:36W，600*600mm，5000K (3)安装方式:嵌入式 | 套 | 1 | 219.36 |  | 219.36 | 清单
147 | 030412001017 | 普通灯具 | (1)名称:LED平板灯 (2)规格:60W，600*600mm，5000K (3)安装方式:嵌入式 | 套 | 1 | 231.81 |  | 231.81 | 清单
148 | 030412001018 | 普通灯具 | (1)名称:LED平板灯 (2)规格:80W，600*600mm，5000K (3)安装方式:嵌入式 | 套 | 1 | 247.87 |  | 247.87 | 清单
分部分项工程量清单与计价表
工程名称：戴尔豪西大学联合学院（国际学院）搬迁入住仓山校区教学行政修缮改造项目 | [6 empty] | 第12页 共13页
序号 | 项目编码 | 项目名称 | 项目特征描述 | 计量单位 | 工程量 | 金 额(元)
[6 empty] | 综合单价 |  | 合价
149 | 030412001019 | 普通灯具 | (1)名称:新增LED线性格栅灯 (2)规格:36W 120*10*3 (3)安装方式:嵌入式 | 套 | 16 | 203.07 |  | 3249.12 | 清单
|  | 4间40人教室（每间约60平方） | [6 empty] | 清单
150 | 030411001068 | 配管 | (1)名称:计日工（电工） | m | 2 | 360 |  | 720 | 清单
151 | 030411001069 | 配管 | (1)名称:计日工（管工） | m | 2 | 363 |  | 726 | 清单
152 | 030411001070 | 配管 | (1)材质:塑料管 (2)规格:PVC16 (3)名称:电线管 (4)接地要求:接地 (5)配置形式:暗配 (6)配管刨沟及修复 (7)防腐油漆 | m | 98.5 | 8.84 |  | 870.74 | 清单
153 | 030411001071 | 配管 | (1)材质:塑料管 (2)规格:PVC20 (3)名称:电线管 (4)接地要求:接地 (5)配置形式:暗配 (6)配管刨沟及修复 (7)防腐油漆 | m | 35 | 10.42 |  | 364.7 | 清单
154 | 030411001072 | 配管 | (1)材质:塑料管 (2)规格:PVC16 (3)名称:电线管 (4)配置形式:明配 | m | 18.85 | 12.28 |  | 231.48 | 清单
155 | 030411001073 | 配管 | (1)材质:塑料管 (2)规格:PVC20 (3)名称:电线管 (4)配置形式:明配 | m | 3 | 13.53 |  | 40.59 | 清单
156 | 030411004021 | 配线 | (1)材质:铜芯 (2)规格:WDZBN-BV-2.5 (3)管内穿线 | m | 594 | 5.6 |  | 3326.4 | 清单
157 | 030411004022 | 配线 | (1)材质:铜芯 (2)规格:WDZBN-BV-4 (3)管内穿线 | m | 126 | 7.01 |  | 883.26 | 清单
158 | 030404034044 | 照明开关 | (1)规格:250V 10A (2)名称:一开双控开关 | 个 | 1 | 17.13 |  | 17.13 | 清单
159 | 030404034045 | 照明开关 | (1)规格:250V 10A (2)名称:单联单控 | 个 | 1 | 15.28 |  | 15.28 | 清单
160 | 030404034046 | 照明开关 | (1)规格:250V 10A (2)名称:双联单控 | 个 | 1 | 19.17 |  | 19.17 | 清单
161 | 030404034047 | 照明开关 | (1)规格:250V 10A (2)名称:三联单控 | 个 | 1 | 21.73 |  | 21.73 | 清单
162 | 030404034048 | 照明开关 | (1)规格:250V 10A (2)名称:双联双控 | 个 | 1 | 21.09 |  | 21.09 | 清单
163 | 030404034049 | 照明开关 | (1)规格:250V 10A (2)名称:三联双控 | 个 | 1 | 26.81 |  | 26.81 | 清单
164 | 030404035023 | 插座 | (1)规格:250V 10A | 个 | 5 | 19.61 |  | 98.05 | 清单
分部分项工程量清单与计价表
工程名称：戴尔豪西大学联合学院（国际学院）搬迁入住仓山校区教学行政修缮改造项目 | [6 empty] | 第13页 共13页
序号 | 项目编码 | 项目名称 | 项目特征描述 | 计量单位 | 工程量 | 金 额(元)
[6 empty] | 综合单价 |  | 合价
(2)名称:五孔插座
165 | 030404035024 | 插座 | (1)规格:250V 16A (2)名称:五孔插座 | 个 | 5 | 25.8 |  | 129 | 清单
166 | 030412001020 | 普通灯具 | (1)名称:LED平板灯 (2)规格:36W，600*600mm，5000K (3)安装方式:嵌入式 | 套 | 1 | 219.36 |  | 219.36 | 清单
167 | 030412001021 | 普通灯具 | (1)名称:LED平板灯 (2)规格:60W，600*600mm，5000K (3)安装方式:嵌入式 | 套 | 1 | 323.11 |  | 323.11 | 清单
168 | 030412001022 | 普通灯具 | (1)名称:LED平板灯 (2)规格:80W，600*600mm，5000K (3)安装方式:嵌入式 | 套 | 1 | 247.87 |  | 247.87 | 清单
|  | 分部小计 |  |  | 1903.2 |  |  | 19666.62 | 分部小计
169 | 030411001074 | 配管 | (1)名称:计日工（电工） | m | 0.5 | 360 |  | 180 | 清单
170 | 030502005002 | 双绞线缆 | (1)名称:六类网络线 (2)桥架穿线 | m | 72.5 | 6.32 |  | 458.2 | 清单
|  | 分部小计 |  |  | 73 |  |  | 638.2 | 分部小计
合 计 | [7 empty] | 687878.46 | 无效数据

## 表6总价措施项目清单与计价表
总价措施项目清单与计价表
工程名称：戴尔豪西大学联合学院（国际学院）搬迁入住仓山校区教学行政修缮改造项目 |  |  |  | 第1页 共1页
序号 | 项 目 名 称 | 计 算 基 础 (元) | 费 率(%) | 金 额(元)
土建工程
下安综合楼A栋6-9层修缮
1 | 安全文明施工费 | 338922 | / | 1627
1.1 | 土建工程 | 296455 | 0.48 | 1423
1.2 | 安装工程 | 42467 | 0.48 | 204
2 | 其他总价措施费 | 338922 | / | 373
2.1 | 土建工程 | 296455 | 0.11 | 326
2.2 | 安装工程 | 42467 | 0.11 | 47
3 | 防尘喷雾措施费 | 1627 | / | 170
3.1 | 土建工程 | 1423 | 10.5 | 149
3.2 | 安装工程 | 204 | 10.5 | 21
明北附1层102-103语音室修缮改造
1 | 安全文明施工费 | 138720 | / | 666
1.1 | 一般土建 | 93884 | 0.48 | 451
1.2 | 安装工程 | 44836 | 0.48 | 215
2 | 其他总价措施费 | 138720 | / | 152
2.1 | 一般土建 | 93884 | 0.11 | 103
2.2 | 安装工程 | 44836 | 0.11 | 49
3 | 防尘喷雾措施费 | 666 | / | 70
3.1 | 一般土建 | 451 | 10.5 | 47
3.2 | 安装工程 | 215 | 10.5 | 23
福州仓山校区下安金综楼B楼教学用房修缮
1 | 安全文明施工费 | 209331 | / | 1005
1.1 | 一般土建 | 188751 | 0.48 | 906
1.2 | 安装工程 | 20580 | 0.48 | 99
2 | 其他总价措施费 | 209331 | / | 231
2.1 | 一般土建 | 188751 | 0.11 | 208
2.2 | 安装工程 | 20580 | 0.11 | 23
3 | 防尘喷雾措施费 | 1005 | / | 105
3.1 | 一般土建 | 906 | 10.5 | 95
3.2 | 安装工程 | 99 | 10.5 | 10
合 计 |  |  |  | 4399

## 表7单价措施项目清单与计价表
单价措施项目清单与计价表
工程名称：戴尔豪西大学联合学院（国际学院）搬迁入住仓山校区教学行政修缮改造项目 | [6 empty] | 第1页 共1页
序号 | 项目编码 | 项目名称 | 项目特征描述 | 计量单位 | 工程量 | 金 额(元)
[6 empty] | 综合单价 |  | 合价
土建工程 | [8 empty] | 单项工程(17房屋建筑与装饰)
下安综合楼A栋6-9层修缮 | [8 empty] | 单位工程(17房屋建筑与装饰)
土建工程 | [8 empty] | 分项工程(17房屋建筑与装饰)
安装工程 | [8 empty] | 分项工程(17安装)
1 | 031301017001 | 脚手架搭拆 |  | 项 | 1 | 525.22 |  | 525.22 | 清单
明北附1层102-103语音室修缮改造 | [8 empty] | 单位工程(17房屋建筑与装饰)
一般土建 | [8 empty] | 分项工程(17房屋建筑与装饰)
安装工程 | [8 empty] | 分项工程(17安装)
2 | 031301017002 | 脚手架搭拆 |  | 项 | 1 | 354.28 |  | 354.28 | 清单
福州仓山校区下安金综楼B楼教学用房修缮 | [8 empty] | 单位工程(17房屋建筑与装饰)
一般土建 | [8 empty] | 分项工程(17房屋建筑与装饰)
安装工程 | [8 empty] | 分项工程(17安装)
3 | 031301017003 | 脚手架搭拆 |  | 项 | 1 | 274.55 |  | 274.55 | 清单
合 计 | [7 empty] | 1154.05 | 无效数据

## 表8其他项目清单与计价汇总表
其他项目清单与计价汇总表
工程名称：戴尔豪西大学联合学院（国际学院）搬迁入住仓山校区教学行政修缮改造项目 |  |  | 第1页 共1页
序号 | 项 目 名 称 | 金额(元) | 备注
1 | 暂列金额
2 | 专业工程暂估价
3 | 总承包服务费
合 计 |  |  | ——

## 表9-1暂列金额明细表
暂列金额明细表
工程名称：戴尔豪西大学联合学院（国际学院）搬迁入住仓山校区教学行政修缮改造项目 |  |  | 第1页 共1页
序号 | 项 目 名 称 | 金额(元) |  | 备 注
1 | 设计变更和现场签证暂列金额
2 | 优质工程增加费
3 | 缩短定额工期增加费
4 | 工程噪音超标排污费
5 | 渣土收纳费
6 | 加固工程检测费用
合 计 |  |  |  | ——

## 表9-2专业工程暂估价明细表
专业工程暂估价明细表
工程名称：戴尔豪西大学联合学院（国际学院）搬迁入住仓山校区教学行政修缮改造项目 |  |  | 第1页 共1页
序号 | 项 目 名 称 | 金额(元) |  | 备 注
合 计 |  |  |  | ——

## 表9-3总承包服务费计价表
总承包服务费计价表
工程名称：戴尔豪西大学联合学院（国际学院）搬迁入住仓山校区教学行政修缮改造项目 |  |  |  | 第1页 共1页
序号 | 项 目 名 称 | 计算基础(元) | 费率(%) | 金额(元)
合 计

## 表11单价措施项目清单综合单价分析表
单价措施项目清单综合单价分析表
工程名称：戴尔豪西大学联合学院（国际学院）搬迁入住仓山校区教学行政修缮改造项目 | [11 empty] | 第1页 共1页
序号 | 项目编码 | 项目名称及特征描述 | 单位 | 工程量 | 综合单价组成(元) | [7 empty] | 综合单价 (元)
[5 empty] | 人工费 | 材料费 | 施工机具使用费 | 企业管理费 | 利润 | 规费 | 税金
土建工程 | [13 empty] | 单项工程(17房屋建筑与装饰)
下安综合楼A栋6-9层修缮 | [13 empty] | 单位工程(17房屋建筑与装饰)
土建工程 | [13 empty] | 分项工程(17房屋建筑与装饰)
安装工程 | [13 empty] | 分项工程(17安装)
1 | 031301017001 | 脚手架搭拆 | 项 | 1 | 143.61 | 266.71 |  | 41.03 | 28.72 |  | 45.14 |  | 525.22
1.1 | BJ-4 | 电气设备安装工程脚手架搭拆费 | 元 | 355.467 | 0.35 | 0.65 |  | 0.1 | 0.07 |  | 0.11 |  | 1.28
1.2 | BJ-10 | 给排水、采暖、燃气工程脚手架搭拆费 | 元 | 54.861 | 0.35 | 0.65 |  | 0.1 | 0.07 |  | 0.11 |  | 1.28
明北附1层102-103语音室修缮改造 | [13 empty] | 单位工程(17房屋建筑与装饰)
一般土建 | [13 empty] | 分项工程(17房屋建筑与装饰)
安装工程 | [13 empty] | 分项工程(17安装)
2 | 031301017002 | 脚手架搭拆 | 项 | 1 | 96.87 | 179.91 |  | 27.68 | 19.37 |  | 30.45 |  | 354.28
2.1 | BJ-4 | 电气设备安装工程脚手架搭拆费 | 元 | 276.783 | 0.35 | 0.65 |  | 0.1 | 0.07 |  | 0.11 |  | 1.28
福州仓山校区下安金综楼B楼教学用房修缮 | [13 empty] | 单位工程(17房屋建筑与装饰)
一般土建 | [13 empty] | 分项工程(17房屋建筑与装饰)
安装工程 | [13 empty] | 分项工程(17安装)
3 | 031301017003 | 脚手架搭拆 | 项 | 1 | 75.07 | 139.42 |  | 21.45 | 15.01 |  | 23.59 |  | 274.55
3.1 | BJ-4 | 电气设备安装工程脚手架搭拆费 | 元 | 214.496 | 0.35 | 0.65 |  | 0.1 | 0.07 |  | 0.11 |  | 1.28

## 表12甲供材料一览表
甲供材料一览表
工程名称：戴尔豪西大学联合学院（国际学院）搬迁入住仓山校区教学行政修缮改造项目 | [9 empty] | 第1页 共1页
序号 | 工料机编码 | 工料机名称 | 规格、型号等特殊要求 | 单位 | 数量 | 单价(元) | 合价(元) | 质量等级 | 供应时间 | 送达地点 | 备注
甲供材料费合计(元) | [7 empty] | --- | --- | --- | ---

## 表13主要材料和设备项目与价格表
主要材料和设备项目与价格表
工程名称：戴尔豪西大学联合学院（国际学院）搬迁入住仓山校区教学行政修缮改造项目 | [7 empty] | 第1页 共1页
序号 | 名称、规格、型号 | 单位 | 数量 | 基准单价 |  | 基期综合信息价格 |  | 金额 （元） | 比例 （%）
|  |  |  | 不含税（元） | 含税（元） | 不含税（元） | 含税（元）
1 | 铝扣板600*600 | m2 | 1066.464 | 69.03 | 78 | 69.03 | 78 | 83184.19 | 20.23
2 | 铝合金活动地板 500×500×30 | m2 | 207.9 | 168.14 | 190 | 168.14 | 190 | 39501 | 9.61
3 | 双玻百叶玻璃隔断 品牌：世纪美通，型材83款，玻璃5mm钢化，天地龙骨84*45， | m2 | 103.95 | 280 | 316.4 | 504 | 570 | 32889.78 | 8
4 | 木质隐形门 复合 | m2 | 16.8 | 1200 | 1356 | 655 | 740 | 22780.8 | 5.54
5 | 腻子粉 | kg | 6117.685 | 2.21 | 2.5 | 2.21 | 2.5 | 15294.21 | 3.72
6 | 成品木门扇 复合 | m2 | 17.82 | 655 | 740 | 655 | 740 | 13186.8 | 3.21
7 | 环氧地坪中涂漆 | kg | 648.42 | 18 | 20.34 | 18 | 20.34 | 13188.86 | 3.21
8 | 砂胶艺术漆 立邦 | kg | 70.041 | 149 | 168.37 | 149 |  | 11792.74 | 2.87
9 | 铝方通 50*90 | m2 | 185.388 | 52 | 58.76 | 52 |  | 10893.4 | 2.65
10 | 型钢 综合 | t | 3.086 | 3041.72 | 3437.14 | 3041.72 | 3437.14 | 10605.5 | 2.58
11 | 绝缘电线 WDZBN-BV-2.5 | m | 3292.08 | 2.82 | 3.187 | 2.82 |  | 10491.86 | 2.55
12 | 环氧渗透地坪釉平面漆 含拉毛 | kg | 302.596 | 23.76 | 26.85 | 23.76 | 26.85 | 8124.7 | 1.98
13 | LED办公灯 60W | 套 | 67.67 | 101 | 114.13 | 101 |  | 7723.18 | 1.88
14 | 复合木地板 12厚 | m2 | 108.045 | 53.98 | 61 | 53.98 | 61 | 6590.75 | 1.6
15 | 细木工板 18厚 夹心板 | m2 | 140.54 | 40.2 | 47.03 | 40.2 | 47.03 | 6609.59 | 1.55
累计比例（%） | [8 empty] | 71.18

## 表14人工、材料设备、机械汇总表
人工、材料设备、机械汇总表
工程名称：戴尔豪西大学联合学院（国际学院）搬迁入住仓山校区教学行政修缮改造项目 | [5 empty] | 第1页 共8页
序号 | 工料机编码 | 工料机名称 | 规格、型号等特殊要求 | 单位 | 数量 | 单价 | 合价
一 |  | 人工 |  |  |  |  | 0
1 | 00010040 | 定额人工费 |  | 元 |  |  | 179093.36
2 | 00190001 | 综合用工(市场) | 土方、搬运、拆除 | 工日 |  |  | 3870
二 |  | 材料
1 | 01000020 | 型钢 | 综合 | t | 3.086 | 3041.72 | 9385.41
2 | 01030190 | 镀锌铁丝 | Φ2.2～1.2 | kg | 5.865 | 7.57 | 44.4
3 | 01030250 | 镀锌铁丝 | Φ4.0 | kg |  | 7.07
4 | 01030390 | 镀锌低碳钢丝 | Φ3 | kg |  | 7.57
5 | 01090100 | 圆钢 | 综合 | t |  | 3188.75
6 | 01210010 | 角钢 | 综合 | kg | 91.513 | 3.195 | 292.38
7 | 01290100 | 钢板 | 综合 | t |  | 3371.685
8 | 01291750 | 热轧厚钢板 | δ8.0～15 | kg | 0.093 | 3.59 | 0.33
9 | 01510020 | 铝合金型材 | 综合 | kg | 68.678 | 23.232 | 1595.52
10 | 01530010 | 封铅 | 含铅65% 锡35% | kg | 0.12 | 48.67 | 5.84
11 | 02010180 | 橡胶板 | δ1-3 | kg | 0.262 | 3.71 | 0.97
12 | 02070240 | 橡胶垫 | δ2 | m2 | 0.02 | 3.23 | 0.06
13 | 02130050 | 聚四氟乙烯生料带 | 宽20 | m | 6.13 | 0.11 | 0.67
14 | 02190160 | 塑料透光片 |  | m2 | 1.079 | 43.09 | 46.49
15 | 02270001 | 白布 |  | kg | 0.06 | 24.86 | 1.49
16 | 02270260 | 棉纱 |  | kg | 7.421 | 5.17 | 38.37
17 | 03010640 | 木螺钉 | M2-4×6-65 | 个 | 278.72 | 0.06 | 16.72
18 | 03010750 | 木螺钉 | M4×65 | 个 | 444.456 | 0.09 | 40
19 | 03010950 | 镀锌自攻螺钉 | Φ4～6×10～16 | 个 | 48.472 | 0.03 | 1.45
20 | 03012440 | 半圆头镀锌螺栓 | M2～5×15～50 | 个 | 765.44 | 0.32 | 244.94
21 | 03014970 | 六角螺栓 |  | kg | 21.44 | 6.14 | 131.64
22 | 03015360 | 膨胀螺栓 | M6-12×50-120 | 套 | 12.36 | 1.39 | 17.18
23 | 03015420 | 膨胀螺栓 | M6 | 个 | 3.2 | 6.15 | 19.68
24 | 03015450 | 膨胀螺栓 | M8 | 套 | 96.01 | 0.53 | 50.89
25 | 03015460 | 膨胀螺栓 | M10 | 套 | 5.867 | 1.39 | 8.15
26 | 03015480 | 膨胀螺栓 | M12 | 套 | 0.74 | 1.46 | 1.08
27 | 03016930 | 六角螺栓带螺母、垫圈 | M10×80～130 | 套 | 8.24 | 0.4 | 3.3
28 | 03030220 | 执手锁 |  | 把 | 22.22 | 38.46 | 854.58
29 | 03030220 | 电子密码锁 |  | 把 | 10.1 | 320 | 3232
30 | 03050110 | 不锈钢合页 |  | 副 | 39.837 | 6.73 | 268.1
31 | 03070670 | 大便器排水接头 |  | 个 | 2.02 | 4.44 | 8.97
32 | 03070810 | 角型阀(带铜活) | DN15 | 个 | 4.04 | 15.88 | 64.16
33 | 03070840 | 立式肘开关水嘴 | DN15 | 个 | 2.02 | 15 | 30.3
34 | 03070910 | 洗涤盆排水附件 |  | 套 | 2.02 | 15 | 30.3
35 | 03130160 | 低合金实芯焊丝 | Φ1.2 | kg | 95.858 | 8.85 | 848.34
36 | 03130300 | 松香焊锡丝 | 综合 | m | 0.16 | 1.17 | 0.19
人工、材料设备、机械汇总表
工程名称：戴尔豪西大学联合学院（国际学院）搬迁入住仓山校区教学行政修缮改造项目 | [5 empty] | 第2页 共8页
序号 | 工料机编码 | 工料机名称 | 规格、型号等特殊要求 | 单位 | 数量 | 单价 | 合价
37 | 03130790 | 冲击钻头 | Φ6～8 | 个 | 4.943 | 5.13 | 25.36
38 | 03130810 | 冲击钻头 | Φ8～16 | 个 | 0.136 | 7.43 | 1.01
39 | 03130830 | 冲击钻头 | Φ8 | 个 | 0.02 | 4.78 | 0.1
40 | 03130840 | 冲击钻头 | Φ10 | 个 | 1.533 | 6.55 | 10.04
41 | 03130850 | 冲击钻头 | Φ12 | 只 | 0.694 | 8.85 | 6.15
42 | 03130860 | 冲击钻头 | Φ14 | 个 | 0.085 | 10.35 | 0.88
43 | 03130870 | 冲击钻头 | Φ16 | 个 | 0.013 | 11.68 | 0.15
44 | 03130940 | 合金钢钻头 |  | 个 | 0.34 | 3.56 | 1.21
45 | 03130970 | 合金钢钻头 | Φ10 | 个 | 0.04 | 3.66 | 0.15
46 | 03131110 | 锯条 | 综合 | 根 | 1.319 | 0.44 | 0.58
47 | 03131120 | 钢锯条 |  | 根 | 9.048 | 0.23 | 2.08
48 | 03131360 | 塑料胀管 | Φ6-8 | 个 | 728.188 | 0.04 | 29.13
49 | 03131480 | 铁砂布 |  | 张 | 0.236 | 0.88 | 0.21
50 | 03131540 | 金属片 | Φ150 | 片 | 5.803 | 0.98 | 5.69
51 | 03131630 | 低碳钢焊条 | J422 Φ3.2 | kg | 0.006 | 7.1 | 0.04
52 | 03131700 | 合金钢切割片 | Φ300 | 片 | 0.334 | 195.58 | 65.4
53 | 03131890 | 锡基钎料 |  | kg | 7.221 | 42.48 | 306.75
54 | 03210180 | 垫铁 |  | kg | 10.514 | 4.82 | 50.68
55 | 03210660 | 平垫铁 | 综合 | kg | 0.3 | 4.48 | 1.34
56 | 03211660 | 金属结构铁件 |  | kg | 19.999 | 6.11 | 122.19
57 | 04010001 | 水泥 | 32.5 | kg | 446.897 | 0.319 | 142.56
58 | 04010050 | 袋装水泥 | 32.5 | kg | 121.709 | 0.319 | 38.83
59 | 04010170 | 散装水泥 | 42.5 | kg | 1481.498 | 0.32 | 474.08
60 | 04030170 | 机制砂 |  | m3 | 0.292 | 131.4 | 38.42
61 | 04030230 | 净干砂（机制砂） |  | m3 | 3.487 | 131.4 | 458.22
62 | 04050240 | 碎石 | Φ5-31.5 | m3 | 0.439 | 104.31 | 45.78
63 | 04090360 | 粘土膏 |  | m3 | 0.054 | 29.01 | 1.57
64 | 04150080 | 加气混凝土砌块 | A3.5 | m3 | 8.835 | 290.89 | 2569.97
65 | 05030210 | 杉木锯材 |  | m3 | 0.123 | 1858 | 229.17
66 | 05030220 | 松木锯材 |  | m3 | 0.034 | 1442 | 49.44
67 | 05050030 | 胶合板 | 9厚 | m2 | 29.358 | 20.06 | 588.92
68 | 05070010 | 纤维板 | 3厚 | m2 | 166.53 | 17 | 2831.01
69 | 05090050 | 细木工板 | 18厚 夹心板 | m2 | 140.54 | 40.2 | 5649.7
70 | 06050010 | 钢化玻璃 | δ6 | m2 | 4.814 | 38.88 | 187.17
71 | 07050050 | 瓷质地面砖 | 300×150 | m2 | 13.444 | 50.44 | 678.12
72 | 07230001 | 复合木地板 | 12厚 | m2 | 108.045 | 53.98 | 5832.27
73 | 07250020 | 铝合金活动地板 | 500×500×30 | m2 | 207.9 | 168.14 | 34956.31
74 | 08010150 | 磨光大理石板 | 20厚 | m2 | 3.756 | 75.22 | 282.55
75 | 09030070 | 木质饰面板 | 3厚 | m2 | 16.199 | 38.5 | 623.66
人工、材料设备、机械汇总表
工程名称：戴尔豪西大学联合学院（国际学院）搬迁入住仓山校区教学行政修缮改造项目 | [5 empty] | 第3页 共8页
序号 | 工料机编码 | 工料机名称 | 规格、型号等特殊要求 | 单位 | 数量 | 单价 | 合价
76 | 09050190 | 铝扣板600*600 |  | m2 | 1066.464 | 69.03 | 73618.01
77 | 09190010 | 硅酸钙板 | 6厚 | m2 | 251.118 | 20.49 | 5145.41
78 | 09190030 | 硅酸钙板 | 10厚 | m2 | 24.168 | 19.47 | 470.55
79 | 09270001 | 玻璃纤维网格布 |  | m2 | 23.94 | 1.68 | 40.22
80 | 09370101 | 铝方通 | 50*90 | m2 | 185.388 | 52 | 9640.18
81 | 10010250 | 轻钢竖龙骨 | 75×50 | m | 227.202 | 4.6 | 1045.13
82 | 10010260 | 轻钢天地龙骨 | 75×40 | m | 131.538 | 4.42 | 581.4
83 | 10010270 | 轻钢主龙骨 | U型 38×12×1 | m | 85.8 | 5.31 | 455.6
84 | 10010300 | 装配式主次龙骨 | T型 | m2 | 81.9 | 12.39 | 1014.74
85 | 10010310 | 镀锌轻钢龙骨 | 75×40 | m | 24.168 | 5.49 | 132.68
86 | 10010320 | 镀锌轻钢龙骨 | 75×50 | m | 45.315 | 5.49 | 248.78
87 | 10130001 | 吊杆 |  | 套 | 94.38 | 5.66 | 534.19
88 | 10130120 | 镀锌槽型吊码 | 单边 δ=3 | 个 | 32.96 | 3.81 | 125.58
89 | 10130130 | 镀锌槽型吊码 | 双边 δ=3 | 个 | 121.54 | 5.31 | 645.38
90 | 10150140 | 铝合金轻型方板 中龙骨直接吊挂骨架 | 600×600 | m2 | 155.232 | 17.7 | 2747.61
91 | 11010440 | 成品木门扇 | 复合 | m2 | 17.82 | 655 | 11672.1
92 | 11010440 | 木质隐形门 | 复合 | m2 | 16.8 | 1200 | 20160
93 | 11030030 | 甲级钢质防火门 | 综合 含门锁，闭门器 | m2 | 6.19 | 456.84 | 2827.73
94 | 12010001 | 半圆木线 | 20 | m | 12.104 | 3.1 | 37.52
95 | 12010020 | 半圆木线 | 60 | m | 12.104 | 19.47 | 235.66
96 | 12010560 | 木弧线 | 50 | m | 112.083 | 19.47 | 2182.25
97 | 12010630 | 木平面装饰线条 | 30×10 | m | 31.303 | 8.85 | 277.03
98 | 12030570 | 铝合金踢脚线 | 1200×100 | m | 87.904 | 26.55 | 2333.84
99 | 12030570 | 黑色金属踢脚线 | 60mm | m | 173.053 | 16 | 2768.85
100 | 12070060 | 石膏顶角线 | 80×30 | m | 16.113 | 5.31 | 85.56
101 | 12170040 | 装配式天棚边条 |  | m | 113.1 | 1.77 | 200.19
102 | 12210130 | 不锈钢装饰圆管 | 22.2×1.5 | m | 7.166 | 16.9 | 121.11
103 | 12210160 | 不锈钢装饰圆管 | 38.1×1.5 | m | 6.487 | 29.07 | 188.58
104 | 12210190 | 不锈钢装饰圆管 | 50.8×1.5 | m | 4.579 | 43.4 | 198.74
105 | 13010160 | 酚醛调和漆 |  | kg | 0.06 | 11.95 | 0.72
106 | 13010670 | 内墙用乳胶漆底漆 |  | kg | 395.933 | 3.41 | 1350.13
107 | 13030480 | 腻子粉 |  | kg | 6117.685 | 2.21 | 13520.08
108 | 13030600 | 环氧富锌底漆(封闭漆) |  | kg | 6.057 | 24.28 | 147.06
109 | 13030610 | 环氧地坪面漆 |  | kg | 151.298 | 19.07 | 2885.25
110 | 13030620 | 环氧地坪中涂漆 |  | kg | 648.42 | 18 | 11671.56
111 | 13030630 | 环氧渗透地坪底漆 |  | kg | 86.456 | 18 | 1556.21
112 | 13030640 | 环氧渗透地坪釉平面漆 | 含拉毛 | kg | 302.596 | 23.76 | 7189.68
113 | 13030680 | 内墙用乳胶漆面漆 |  | kg | 795.339 | 4.45 | 3539.26
人工、材料设备、机械汇总表
工程名称：戴尔豪西大学联合学院（国际学院）搬迁入住仓山校区教学行政修缮改造项目 | [5 empty] | 第4页 共8页
序号 | 工料机编码 | 工料机名称 | 规格、型号等特殊要求 | 单位 | 数量 | 单价 | 合价
114 | 13050100 | 醇酸防锈漆 | C53-1 | kg | 0.02 | 10.27 | 0.21
115 | 13050220 | 沥青绝缘漆 |  | kg | 0.02 | 13.18 | 0.26
116 | 13090030 | 砂胶艺术漆 | 立邦 | kg | 70.041 | 149 | 10436.05
117 | 13350560 | 防水密封胶 |  | kg | 1.3 | 10.08 | 13.1
118 | 13350660 | 聚氨酯发泡密封胶 | 750ml/支 | 支 | 7.139 | 11.95 | 85.31
119 | 14030060 | 汽油 | 92# | kg | 18.153 | 9.95 | 180.62
120 | 14030100 | 铅油 | 厚漆 | kg | 0.1 | 6.02 | 0.6
121 | 14070050 | 防腐油 |  | kg | 3.906 | 11.22 | 43.83
122 | 14070160 | 机油 | 15# | kg | 0.024 | 11.5 | 0.28
123 | 14090010 | 电力复合酯 | 综合 | kg | 0.82 | 25.4 | 20.83
124 | 14230280 | 漂白粉 |  | kg | 0.003 | 2 | 0.01
125 | 14330001 | 丙酮 |  | kg | 0.073 | 6.64 | 0.49
126 | 14330190 | 硬脂酸 | 一级 | ㎏ | 0.02 | 7.79 | 0.16
127 | 14350970 | 环氧富锌漆稀释剂 |  | kg | 0.606 | 11.31 | 6.85
128 | 14390050 | 二氧化碳气体 |  | m3 |  | 2.05
129 | 14390070 | 可燃气体(丙烷) |  | kg | 28.757 | 2.88 | 82.82
130 | 14390180 | 氧气 |  | m3 | 57.524 | 4.01 | 230.67
131 | 14390190 | 乙炔气 |  | kg | 0.003 | 21.35 | 0.07
132 | 14410070 | 玻璃胶 | 300ml | 支 | 8.81 | 9.29 | 81.85
133 | 14410090 | 玻璃胶 | 350g | 支 | 2.668 | 13.27 | 35.4
134 | 14410430 | 氯丁粘接剂 |  | kg | 0.049 | 14.76 | 0.72
135 | 14410570 | 万能胶 |  | kg | 14.922 | 11.95 | 178.32
136 | 14410760 | 粘合剂 | 507 | kg | 0.865 | 7.56 | 6.54
137 | 14410960 | YJ-Ⅲ胶 |  | kg | 7.524 | 7.66 | 57.63
138 | 15070001 | 玻璃棉毡 | δ75 | m2 | 104.454 | 10.18 | 1063.34
139 | 17010430 | 焊接钢管 | DN20 | m | 0.04 | 5.896 | 0.24
140 | 17190030 | 金属软管 | DN15 | 根 | 4.04 | 5 | 20.2
141 | 17250001 | 塑料管 |  | kg | 0.36 | 8.19 | 2.95
142 | 17250790 | 电工套管 | PVC16 | m | 666.157 | 0.73 | 486.29
143 | 17250790 | 电工套管 | PVC20 | m | 250.478 | 0.96 | 240.46
144 | 17252610 | PPR塑料给水管 | Φ20 | m | 30.48 | 2.33 | 71.02
145 | 17252620 | PPR塑料给水管 | Φ25 | m | 1.016 | 3.46 | 3.52
146 | 17253130 | PVC排水管 | Φ50 | m | 3.34 | 5.06 | 16.9
147 | 17253150 | PVC排水管 | Φ110 | m | 0.95 | 13.89 | 13.2
148 | 17270250 | 橡胶软管 | DN20 | m | 0.019 | 10.04 | 0.19
149 | 18031880 | 螺纹管件 | DN15 | 个 | 4.04 | 14.984 | 60.54
150 | 18091590 | 室内塑料给水管热熔管件 | Φ20 | 个 | 45.6 | 1.09 | 49.7
151 | 18091600 | 室内塑料给水管热熔管件 | Φ25 | 个 | 1.225 | 1.31 | 1.6
152 | 18091870 | 室内塑料排水管粘接管件 | Φ50 | 个 | 2.277 | 1.81 | 4.12
153 | 18091890 | 室内塑料排水管粘接管件 | Φ110 | 个 | 1.156 | 9.71 | 11.22
人工、材料设备、机械汇总表
工程名称：戴尔豪西大学联合学院（国际学院）搬迁入住仓山校区教学行政修缮改造项目 | [5 empty] | 第5页 共8页
序号 | 工料机编码 | 工料机名称 | 规格、型号等特殊要求 | 单位 | 数量 | 单价 | 合价
154 | 18150490 | 金属软管接头 | DN15 | 个 | 30.076 | 0.81 | 24.36
155 | 18250020 | 成品管卡 |  | 套 | 55.438 | 1.86 | 103.12
156 | 18250820 | 镀锌管箍 | DN15 | 个 | 4.04 | 1.06 | 4.28
157 | 19002310 | 螺纹阀门 | DN20 | 个 | 0.012 | 12.58 | 0.16
158 | 21130120 | 洗涤盆 |  | 个 | 2.02 | 392.6 | 793.05
159 | 21150120 | 连体坐便器(含进水阀及桶盖) |  | 个 | 2.02 | 320 | 646.4
160 | 21310090 | 洗涤盆托架 | -40×5 | 副 | 2.02 | 7.96 | 16.08
161 | 21450001 | 饮水器 |  | 套 | 1 | 2000 | 2000
162 | 21450001 | 纯净水（成套，含附件） |  | 套 | 1 | 2000 | 2000
163 | 24110190 | 弹簧压力表 | Y-100 0-1.6MPa | 块 | 0.006 | 53.43 | 0.33
164 | 24590040 | 压力表弯管 | DN15 | 个 | 0.006 | 13.27 | 0.08
165 | 25000020 | LED面板灯 | 600mm*600mm | 套 | 53.53 | 86.73 | 4642.66
166 | 25000020 | 灯带 | 功率:10W 色温:4000K | 套 | 23.594 | 9.74 | 229.8
167 | 25000020 | LED办公灯 | 60W | 套 | 67.67 | 101 | 6834.67
168 | 25000020 | LED面板灯 | 600mm*600mm 36W | 套 | 2.02 | 86.73 | 175.19
169 | 25000020 | LED面板灯 | 600mm*600mm 60W | 套 | 1.01 | 96.46 | 97.42
170 | 25000020 | LED面板灯 | 600mm*600mm 80W | 套 | 2.02 | 109 | 220.18
171 | 25000020 | LED线性格栅灯 | 120*10*3 36W | 套 | 16.16 | 110.4 | 1784.06
172 | 25000020 | LED面板灯 | 600mm*600mm 60w | 套 | 1.01 | 167.784 | 169.46
173 | 26050260 | 一开双控开关 |  | 个 | 29.58 | 4.462 | 131.99
174 | 26050260 | 单联单控 |  | 个 | 4.08 | 3.588 | 14.64
175 | 26050260 | 双联单控 |  | 个 | 4.08 | 6.588 | 26.88
176 | 26050260 | 三联单控 |  | 个 | 4.08 | 8.58 | 35.01
177 | 26050260 | 双联双控 |  | 个 | 4.08 | 7.524 | 30.7
178 | 26050260 | 三联双控 |  | 个 | 4.08 | 11.952 | 48.76
179 | 26410001 | 五孔插座 |  | 个 | 46.46 | 5.63 | 261.57
180 | 26410370 | 五孔插座 | 250V10A | 套 | 178.5 | 5.63 | 1004.96
181 | 26410370 | 五孔插座 | 250V16A | 套 | 27.54 | 8.68 | 239.05
182 | 26410370 | 五孔插座 | 250V 16A | 套 | 30.6 | 8.68 | 265.61
183 | 26410370 | 五孔插座 | 250V 10A | 套 | 88.74 | 5.63 | 499.61
184 | 27170170 | 自粘性塑料带 | 20×20000 | 卷 | 0.3 | 13.27 | 3.98
185 | 27170180 | 电气绝缘胶带 | 18mm×10m×0.13mm | 卷 | 10.059 | 2.27 | 22.83
186 | 28000010 | 绝缘电线 | WDZBN-BV-2.5 | m | 3292.08 | 2.82 | 9283.67
187 | 28000010 | 绝缘电线 | WDZBN-BV-4 | m | 849.75 | 4.3 | 3653.93
188 | 28010420 | 硬铜绞线 | TJ-2.5～4 | m | 12.922 | 3.02 | 39.02
189 | 28031940 | 铜芯聚氯乙烯绝缘电线 | BV-2.5 | m | 540.643 | 1.68 | 908.28
190 | 28031970 | 铜芯聚氯乙烯绝缘电线 | BV-6 | m | 26.106 | 3.91 | 102.07
191 | 28110020 | 室内铜芯电力电缆 | WDZB-YJV-3*16 | m | 20.2 | 52.56 | 1061.71
192 | 28270120 | 双绞线缆 | UTP6 | m | 1651.125 | 3.16 | 5217.56
人工、材料设备、机械汇总表
工程名称：戴尔豪西大学联合学院（国际学院）搬迁入住仓山校区教学行政修缮改造项目 | [5 empty] | 第6页 共8页
序号 | 工料机编码 | 工料机名称 | 规格、型号等特殊要求 | 单位 | 数量 | 单价 | 合价
193 | 29060370 | 金属软管 | DN15 | m | 6.015 | 0.95 | 5.71
194 | 29061380 | 难燃塑料管接头 | 15 | 个 | 22.775 | 0.11 | 2.51
195 | 29061390 | 难燃塑料管接头 | 20 | 个 | 5.229 | 0.14 | 0.73
196 | 29061460 | 难燃塑料管卡子 | 15 | 个 | 182.196 | 0.09 | 16.4
197 | 29061470 | 难燃塑料管卡子 | 20 | 个 | 41.832 | 0.12 | 5.02
198 | 29061530 | 难燃塑料管三通 | 15 | 个 | 3.47 | 0.32 | 1.11
199 | 29061540 | 难燃塑料管三通 | 20 | 个 | 0.797 | 0.57 | 0.45
200 | 29061600 | 难燃塑料管伸缩接头 | 15 | 个 | 2.277 | 1.16 | 2.64
201 | 29061610 | 难燃塑料管伸缩接头 | 20 | 个 | 0.523 | 1.56 | 0.82
202 | 29061670 | 难燃塑料管弯头 | 15 | 个 | 2.277 | 0.27 | 0.61
203 | 29061680 | 难燃塑料管弯头 | 20 | 个 | 0.523 | 0.31 | 0.16
204 | 29061850 | 套接管 |  | m | 6.794 | 2.65 | 18
205 | 29090180 | 铜接线端子 | 20A | 个 | 161.913 | 0.71 | 114.96
206 | 29090290 | 铜接线端子 | DT-6 | 个 | 4.06 | 1.59 | 6.46
207 | 29090510 | 塑料接线柱 | 双线 | 个 | 24.061 | 1.94 | 46.68
208 | 29110110 | 接线盒 |  | 个 | 46.46 | 1.5 | 69.69
209 | 29250020 | 镀锌电缆吊挂 | 3.0×50 | 套 | 1.02 | 30.17 | 30.77
210 | 29250090 | 镀锌电缆卡子 | 2×35 | 套 | 4.68 | 3.15 | 14.74
211 | 33010040 | 吊杆 |  | kg | 20.535 | 6.19 | 127.11
212 | 33010180 | 镀锌圆钢吊杆(带4个螺母4个垫圈) | φ8 | 根 | 281.4 | 6.64 | 1868.5
213 | 33010590 | 钢平台、钢走道 |  | t | 2.857
214 | 34110030 | 电 |  | kW·h | 5.23 | 0.66 | 3.45
215 | 34110080 | 水 |  | m3 | 1.411 | 3.28 | 4.63
216 | 34130010 | 标志牌 | 塑料扁形 | 个 | 1.2 | 0.88 | 1.06
217 | 35010130 | 木模板 |  | m3 | 0.011 | 3009 | 33.7
218 | 49010030 | 其他材料费 |  | % | 100.923 | 1 | 100.92
219 | 49010040 | 其他材料费 |  | 元 | 586.045 | 1 | 586.04
220 | 49010040 | 其他材料费 |  | 元 | 4207.504 | 1 | 4207.5
221 | 49010320 | 小五金费用 |  | 元 | 443.036 | 1 | 443.04
222 | 49011002 | 4位排插 |  | 元 | 81 | 25.63 | 2076.03
223 | 49011004 | 成套配电箱安装(悬挂嵌入式1.5m半周长) |  | 台 | 2 | 1750 | 3500
224 | 49019369 | 双玻百叶玻璃隔断 | 品牌：世纪美通，型材83款，玻璃5mm钢化，天地龙骨84*45， | m2 | 103.95 | 280 | 29106
225 | 52010040 | 电热水器 |  | 台 | 2 | 800 | 1600
226 | 80010030 | 水泥砂浆 | 1:2.5(32.5) | m3 | 0.009 | 289.727 | 2.58
227 | 80010040 | 水泥砂浆 | 1:3(32.5) | m3 | 0.038 | 263.888 | 10.03
228 | 80010480 | 现拌抹灰砂浆 | 1:2 M45(42.5) 砂子4.75mm 稠度50~70mm | m3 | 0.132 | 335.66 | 44.26
人工、材料设备、机械汇总表
工程名称：戴尔豪西大学联合学院（国际学院）搬迁入住仓山校区教学行政修缮改造项目 | [5 empty] | 第7页 共8页
序号 | 工料机编码 | 工料机名称 | 规格、型号等特殊要求 | 单位 | 数量 | 单价 | 合价
229 | 80010500 | 现拌抹灰砂浆 | 1:3 M30(42.5) 砂子4.75mm 稠度50~70mm | m3 | 2.901 | 275.882 | 800.41
230 | 80050150 | 现拌混合砂浆 | M5(42.5) | m3 | 0.516 | 179.216 | 92.43
231 | 80110110 | 素水泥浆 |  | m3 | 0.284 | 480.122 | 136.57
232 | 80216150 | 预拌混凝土 | C20 | m3 | 0.003 | 260.68 | 0.76
三 |  | 设备
1 | 19030020 | 冰箱 |  | 个 | 1 | 1890.38 | 1890.38
四 |  | 施工机具
1 | 98050050 | 真有效值万用表 | 工业用 | 台班 | 1.573 | 6.03 | 9.48
2 | 98110100 | 高压绝缘电阻测试仪 |  | 台班 | 0.028 | 39.84 | 1.12
3 | 98170020 | 对讲机 |  | 台班 | 7.863 | 5.51 | 43.32
4 | 99050210 | 灰浆搅拌机 | 拌筒容量200L | 台班 | 0.547 | 166.768 | 91.24
5 | 99070520 | 载货汽车 | 装载质量5t | 台班 | 0.014 | 580.816 | 8.13
6 | 99070990 | 轨道平车 | 装载质量10t | 台班 | 0.864 | 80.367 | 69.43
7 | 99090310 | 汽车式起重机 | 提升质量8t | 台班 | 0.014 | 876.357 | 12.27
8 | 99090360 | 汽车式起重机 | 提升质量25t | 台班 |  | 1228.757
9 | 99090560 | 门式起重机 | 提升质量10t | 台班 |  | 510.334
10 | 99090570 | 门式起重机 | 提升质量20t | 台班 |  | 681.529
11 | 99190180 | 端部铣床 |  | 台班 |  | 138.46
12 | 99190300 | 摇臂钻床 | Z3050×16/1 | 台班 |  | 134.38
13 | 99190310 | 数控平板钻床 | CDMP2012 | 台班 |  | 306.09
14 | 99190320 | 数控转角带锯床 | SAW1260 | 台班 | 0.086 | 235.6 | 20.19
15 | 99190420 | 剪板机 | 厚度×宽度 40×3100mm | 台班 |  | 722.053
16 | 99190770 | 刨边机 | 加工长度12000mm | 台班 |  | 674.596
17 | 99190800 | 管子切断机 | Φ150 | 台班 | 0.115 | 31.356 | 3.61
18 | 99191430 | H型钢组立机 | HZJ-2500 | 台班 |  | 362.97
19 | 99191440 | 液压矫正机 | YJZ-60B | 台班 |  | 376.84
20 | 99210001 | 木工圆锯机 | 直径500mm | 台班 | 1.418 | 23.964 | 33.97
21 | 99210060 | 木工单面压刨床 | 刨削宽度 600mm | 台班 | 1.418 | 30.071 | 42.63
22 | 99230110 | 电动打磨机 |  | 台班 | 0.094 | 12.67 | 1.19
23 | 99230140 | 数控切割机 | CNC/GDZ-400 | 台班 | 0.429 | 219.68 | 94.14
24 | 99250020 | 交流弧焊机 | 容量32kVA | 台班 | 2.439 | 79.463 | 193.84
25 | 99250210 | 氩弧焊机 | 电流500A | 台班 | 0.094 | 87.452 | 8.19
26 | 99250240 | 二氧化碳气体保护焊机 | 电流500A | 台班 | 0.857 | 119.267 | 102.22
27 | 99250510 | 埋弧气刨机 | ZX5-1000 | 台班 |  | 111.18
28 | 99250530 | 双悬臂式焊接机 | SXBH20 | 台班 |  | 279.03
29 | 99250560 | 电焊机 |  | 台班 | 0.003 | 60.84 | 0.19
30 | 99270140 | 焊剂烘干机 | YJJ-A-300 | 台班 | 0.286 | 38.97 | 11.13
31 | 99430160 | 电动空气压缩机 | 排气量0.3m3/min | 台班 | 1.418 | 28.22 | 40
32 | 99430170 | 电动空气压缩机 | 排气量0.6m3/min | 台班 | 3.29 | 34.592 | 113.8
人工、材料设备、机械汇总表
工程名称：戴尔豪西大学联合学院（国际学院）搬迁入住仓山校区教学行政修缮改造项目 | [5 empty] | 第8页 共8页
序号 | 工料机编码 | 工料机名称 | 规格、型号等特殊要求 | 单位 | 数量 | 单价 | 合价
33 | 99430220 | 电动空气压缩机 | 排气量10m3/min | 台班 | 0.286 | 341.133 | 97.46
34 | 99440010 | 电动单级离心清水泵 | 出口直径Φ100 | 台班 | 0.004 | 31.424 | 0.11
35 | 99440460 | 试压泵 | 压力3MPa | 台班 | 0.003 | 16.431 | 0.05
36 | 99450550 | 其他机械费 |  | 元 | 75.23 | 1 | 75.23
37 | 99450770 | 恒温箱 |  | 台班 | 0.286 | 59.56 | 17.02
38 | 99450871 | 重型自卸货车（智能型） |  | 台班 | 1.369 | 1248.957 | 1709.46