## 封1工程量清单
无机化学实验装修工程
招 标 工 程 量 清 单
招 标 人: |  | 造价咨询人:
(盖单位公章) |  | (盖单位公章)
法定代表人 或其授权人: |  | 法定代表人 或其授权人:
(签字或盖章) |  | (签字或盖章)
编 制 人: |  | 审 核 人:
(签字) |  | (签字、加盖执业印章)
编制时间: | 2026年06月28日 | 审核时间:

## 表2工程项目造价汇总表
工程项目造价汇总表
工程名称:无机化学实验装修 |  |  | 第1页 共1页
序号 | 单项工程名称 | 金额(元) | 其中
|  |  | 安全文明施工费(元) | 人工费 （元）
1 | 单体建筑
合 计

## 表3单项工程造价汇总表
单项工程造价汇总表
工程名称：无机化学实验装修 单体建筑 |  |  | 第1页 共1页
序号 | 单位工程名称 | 金额(元) | 其中
|  |  | 安全文明施工费(元) | 人工费 （元）
1 | 房屋建筑与装饰工程
2 | 安装工程
合 计

## 表4单位工程造价汇总表
单位工程造价汇总表
工程名称：无机化学实验装修 单体建筑 房屋建筑与装饰工程 |  | 第1页 共2页
序号 | 汇 总 内 容 | 金 额(元)
1 | 分部分项工程费
1.1 | 拆除工程
1.2 | 内墙柱面工程
1.3 | 天棚工程
2 | 措施项目费
2.1 | 总价措施项目费
2.1.1 | 安全文明施工费
2.1.2 | 其他总价措施费
2.2 | 单价措施项目费
3 | 其他项目费
3.1 | 暂列金额
3.2 | 专业工程暂估价
3.3 | 总承包服务费
合 计=1+2+3
单位工程造价汇总表
工程名称：无机化学实验装修 单体建筑 安装工程 |  | 第2页 共2页
序号 | 汇 总 内 容 | 金 额(元)
1 | 分部分项工程费
1.1 | 电气工程
2 | 措施项目费
2.1 | 总价措施项目费
2.1.1 | 安全文明施工费
2.1.2 | 其他总价措施费
2.2 | 单价措施项目费
3 | 其他项目费
3.1 | 暂列金额
3.2 | 专业工程暂估价
3.3 | 总承包服务费
合 计=1+2+3

## 表5分部分项工程量清单与计价表
分部分项工程量清单与计价表
工程名称：无机化学实验装修 | [6 empty] | 第1页 共2页
序号 | 项目编码 | 项目名称 | 项目特征描述 | 计量单位 | 工程量 | 金 额(元)
[6 empty] | 综合单价 |  | 合价
单体建筑 | [8 empty] | 单项工程(17房屋建筑与装饰)
房屋建筑与装饰工程 | [8 empty] | 单位工程(17房屋建筑与装饰)
拆除工程 | [8 empty] | 分项工程(17房屋建筑与装饰)
1 | 011601001001 | 砖（石）砌体拆除 | (1)砌体名称:实心砖墙拆除 | m3 | 5.6 |  |  |  | 清单
2 | 011608001001 | 铲除油漆涂料面 | (1)铲除部位名称:原有墙面面层铲除 | m2 | 126.2 |  |  |  | 清单
3 | 011606003001 | 天棚面龙骨及饰面拆除 | (1)龙骨及饰面种类:715#教室原铝扣板吊顶拆除 | m2 | 41 |  |  |  | 清单
4 | 010103002002 | 余方弃置 | (1)废弃料品种:拆除建筑垃圾外运 (2)运距:按30km考虑 | m3 | 14.899 |  |  |  | 清单
内墙柱面工程 | [8 empty] | 分项工程(17房屋建筑与装饰)
5 | 011406001001 | 抹灰面油漆涂料 | (1)部位:内墙面 (2)油漆涂料品种、遍数（或厚度）:乳胶漆一底两面 | m2 | 126.2 |  |  |  | 清单
6 | 011406001002 | 抹灰面油漆涂料 | (1)部位:718教室原有墙面 (2)油漆涂料品种、遍数（或厚度）:一层乳胶漆刷白墙面 | m2 | 77.9 |  |  |  | 清单
天棚工程 | [8 empty] | 分项工程(17房屋建筑与装饰)
7 | 011302001001 | 天棚吊顶 | (1)吊顶形式、吊杆规格、高度:铝扣板吊顶 (2)龙骨材料种类、规格、中距:U型轻钢天棚龙骨600*600 (3)面层材料品种、规格:铝扣板 | m2 | 39 |  |  |  | 清单
安装工程 | [8 empty] | 单位工程(17安装)
电气工程 | [8 empty] | 分项工程(17安装)
8 | 030412001001 | 普通灯具 | (1)规格:600*600mm (2)名称:LED灯36W (3)型号:36W | 套 | 15 |  |  |  | 清单
9 | 030411001001 | 配管 | (1)规格:PVC DN15配管 | m | 130 |  |  |  | 清单
10 | 030411004001 | 配线 | (1)名称:BV-1.5铜芯导线 | m | 390 |  |  |  | 清单
11 | 030404034001 | 照明开关 | (1)规格:单控六联开关 (2)安装方式:暗装 | 个 | 2 |  |  |  | 清单
12 | 030404034002 | 照明开关 | (1)规格:单控三联开关 (2)安装方式:暗装 | 个 | 1 |  |  |  | 清单
13 | 030411002001 | 线槽 | (1)规格:50*20线槽 (2)材质:PVC (3)名称:PVC线槽 | m | 48 |  |  |  | 清单
14 | 030411004002 | 配线 | (1)名称:BV-4铜芯导线 | m | 144 |  |  |  | 清单
分部分项工程量清单与计价表
工程名称：无机化学实验装修 | [6 empty] | 第2页 共2页
序号 | 项目编码 | 项目名称 | 项目特征描述 | 计量单位 | 工程量 | 金 额(元)
[6 empty] | 综合单价 |  | 合价
15 | 030404035001 | 插座 | (1)规格:16A (2)名称:单相带接地空调插座 | 个 | 3 |  |  |  | 清单
16 | 030411006001 | 接线盒 | (1)名称:开关盒 | 个 | 3 |  |  |  | 清单
17 | 030411006002 | 接线盒 | (1)名称:插座盒 | 个 | 3 |  |  |  | 清单
合 计 | [8 empty] | 无效数据

## 表6总价措施项目清单与计价表
总价措施项目清单与计价表
工程名称：无机化学实验装修 |  |  |  | 第1页 共1页
序号 | 项 目 名 称 | 计 算 基 础 (元) | 费 率(%) | 金 额(元)
单体建筑
房屋建筑与装饰工程
1 | 安全文明施工费
1.1 | 拆除工程
1.2 | 内墙柱面工程
1.3 | 天棚工程
2 | 其他总价措施费
2.1 | 拆除工程
2.2 | 内墙柱面工程
2.3 | 天棚工程
安装工程
1 | 安全文明施工费
1.1 | 电气工程
2 | 其他总价措施费
2.1 | 电气工程
合 计

## 表7单价措施项目清单与计价表
单价措施项目清单与计价表
工程名称：无机化学实验装修 | [6 empty] | 第1页 共1页
序号 | 项目编码 | 项目名称 | 项目特征描述 | 计量单位 | 工程量 | 金 额(元)
[6 empty] | 综合单价 |  | 合价
单体建筑 | [8 empty] | 单项工程(17房屋建筑与装饰)
房屋建筑与装饰工程 | [8 empty] | 单位工程(17房屋建筑与装饰)
拆除工程 | [8 empty] | 分项工程(17房屋建筑与装饰)
内墙柱面工程 | [8 empty] | 分项工程(17房屋建筑与装饰)
天棚工程 | [8 empty] | 分项工程(17房屋建筑与装饰)
1 | 011701006001 | 满堂装饰脚手架 | (1)墙面涂料、铝扣板吊顶 (2)4m | m2 | 81 |  |  |  | 清单
安装工程 | [8 empty] | 单位工程(17安装)
电气工程 | [8 empty] | 分项工程(17安装)
2 | 031301017001 | 脚手架搭拆 |  | 项 | 1 |  |  |  | 清单
合 计 | [8 empty] | 无效数据

## 表8其他项目清单与计价汇总表
其他项目清单与计价汇总表
工程名称：无机化学实验装修 |  |  | 第1页 共1页
序号 | 项 目 名 称 | 金额(元) | 备注
1 | 暂列金额
2 | 专业工程暂估价
3 | 总承包服务费
合 计 |  |  | ——

## 表9-1暂列金额明细表
暂列金额明细表
工程名称：无机化学实验装修 |  |  | 第1页 共1页
序号 | 项 目 名 称 | 金额(元) |  | 备 注
1 | 设计变更和现场签证暂列金额
2 | 优质工程增加费
3 | 缩短定额工期增加费
4 | 工程噪音超标排污费
5 | 渣土收纳费
6 | 加固工程检测费用
合 计 |  |  |  | ——

## 表9-2专业工程暂估价明细表
专业工程暂估价明细表
工程名称：无机化学实验装修 |  |  | 第1页 共1页
序号 | 项 目 名 称 | 金额(元) |  | 备 注
合 计 |  |  |  | ——

## 表9-3总承包服务费计价表
总承包服务费计价表
工程名称：无机化学实验装修 |  |  |  | 第1页 共1页
序号 | 项 目 名 称 | 计算基础(元) | 费率(%) | 金额(元)
合 计

## 表12甲供材料一览表
甲供材料一览表
工程名称：无机化学实验装修 | [9 empty] | 第1页 共1页
序号 | 工料机编码 | 工料机名称 | 规格、型号等特殊要求 | 单位 | 数量 | 单价(元) | 合价(元) | 质量等级 | 供应时间 | 送达地点 | 备注
甲供材料费合计(元) | [7 empty] | --- | --- | --- | ---