## 招标控制价
福州仓山校区创新楼外立面粉刷及栏杆油漆修缮工程工程
招 标 控 制 价
招标控制价(小写): |  |  | 584366元 | 其中：甲供材料费
(大写): | 伍拾捌万肆仟叁佰陆拾陆圆整 |  |  | 其中：甲供材料费
招 标 人: |  |  |  | 造价咨询人:
|  | (单位盖章) |  |  | (单位盖章或资质专用章)
法定代表人 或其授权人: |  |  |  | 法定代表人 或其授权人:
|  | (签字或盖章) |  |  | (签字或盖章)
造价工程师：
(签字盖专用章)
编制时间: |  |  |  | 2026年07月01日

## 总说明
总说明
工程名称：福州仓山校区创新楼外立面粉刷及栏杆油漆修缮工程 | 第1页 共1页

## 工程项目造价汇总表
工程项目造价汇总表
工程名称:福州仓山校区创新楼外立面粉刷及栏杆油漆修缮工程 |  |  | 第1页 共1页
序号 | 单项工程名称 | 金额(元) | 其中: 安全文明施工费(元)
1 | 单体建筑 | 584366 | 2787
合 计 |  | 584366 | 2787

## 单项工程造价汇总表
单项工程造价汇总表
工程名称：福州仓山校区创新楼外立面粉刷及栏杆油漆修缮工程 单体建筑 |  |  | 第1页 共1页
序号 | 单位工程名称 | 金额(元) | 其中: 安全文明施工费(元)
1 | 房屋建筑与装饰工程 | 584366 | 2787
合 计 |  | 584366 | 2787

## 单位工程造价汇总表
单位工程造价汇总表
工程名称：福州仓山校区创新楼外立面粉刷及栏杆油漆修缮工程 单体建筑 房屋建筑与装饰工程 |  |  | 第1页 共1页
序号 | 汇 总 内 容 | 金 额(元)
1 | 分部分项工程费 | 463320
1.1 | 拆除工程 | 33501
1.2 | 装饰工程 | 429819
2 | 措施项目费 | 121046
2.1 | 总价措施项目费 | 3719
2.1.1 | 安全文明施工费 | 2787
2.1.2 | 其他总价措施费 | 639
2.1.3 | 防尘喷雾措施费 | 293
2.2 | 单价措施项目费 | 117327
3 | 其他项目费
3.1 | 暂列金额
3.2 | 专业工程暂估价
3.3 | 总承包服务费
合 计=1+2+3 |  | 584366

## 分部分项工程量清单与计价表
分部分项工程量清单与计价表
工程名称：福州仓山校区创新楼外立面粉刷及栏杆油漆修缮工程 | [6 empty] | 第1页 共2页
序号 | 项目编码 | 项目名称 | 项目特征描述 | 计量单位 | 工程量 | 金 额(元)
[6 empty] | 综合单价 |  | 合价
单体建筑 | [8 empty] | 单项工程(17房屋建筑与装饰)
房屋建筑与装饰工程 | [8 empty] | 单位工程(17房屋建筑与装饰)
拆除工程 | [8 empty] | 分项工程(17房屋建筑与装饰)
外墙面
1 | 011608001001 | 铲除油漆涂料面 | (1)原有外墙粉刷层铲除至水泥砂浆层 | m2 | 4038.631 | 5.44 |  | 21970.15
栏杆
2 | 011608001002 | 铲除油漆涂料面 | (1)砂轮磨除原有铁件油漆面 | m2 | 735.514 | 5.89 |  | 4332.18
室外地面
3 | 041001001003 | 拆除路面 | (1)地面透水砖拆除 | m2 | 105.439 | 3.67 |  | 386.96
4 | 041001001004 | 拆除路面 | (1)地面混凝土面层拆除50mm厚 | m2 | 75.6 | 23.03 |  | 1741.07
栏杆底部反口修补
5 | 011602001001 | 混凝土构件拆除 | (1)栏杆底部反口修补 (2)凿除原有破损处松散混凝土，清洗干净 | m3 | 1 | 544.72 |  | 544.72
外运
6 | 010103002001 | 余方弃置 | (1)垃圾外运 (2)采用重型自卸货车(智能型)运距暂按30KM | m3 | 32.309 | 91.29 |  | 2949.49
7 | 010103002002 | 余方弃置 | (1)石渣外运 (2)采用重型自卸货车(智能型)运距暂按30KM | m3 | 11.121 | 141.79 |  | 1576.85
装饰工程 | [8 empty] | 分项工程(17房屋建筑与装饰)
外墙面
8 | 011201004002 | 立面砂浆找平层 | (1)外墙面抹灰 (2)界面剂一道 (3)6厚1:2.5水泥砂浆压实抹平 | m2 | 2423.179 | 58.37 |  | 141440.96
9 | 011406001002 | 抹灰面油漆涂料 | (1)外墙漆 (2)刮涂耐水腻子两道,干燥后打磨 (3)底层涂料1道(抗碱封闭底漆) (4)刷亚光外墙丙烯酸酯涂料两遍 | m2 | 4038.631 | 55.61 |  | 224588.27
|  | 分部小计 |  |  | 6461.81 |  |  | 366029.23
栏杆
10 | 011405001001 | 金属面油漆 | (1)栏杆面油漆 (2)刷环氧富锌底漆两道 (3)刷灰色醇酸磁漆两道 | m2 | 735.514 | 52.58 |  | 38673.33
室外地面
分部分项工程量清单与计价表
工程名称：福州仓山校区创新楼外立面粉刷及栏杆油漆修缮工程 | [6 empty] | 第2页 共2页
序号 | 项目编码 | 项目名称 | 项目特征描述 | 计量单位 | 工程量 | 金 额(元)
[6 empty] | 综合单价 |  | 合价
11 | 040203007002 | 水泥混凝土 | (1)100厚C25混凝土面层分块捣制,随打随抹平每块长度不大于6M,缝宽20,沥青砂子处理,松木条嵌缝 | m2 | 181.038 | 67.04 |  | 12136.79
新增门窗
12 | 010804005001 | 金属格栅门 | (1)屋面新增铁格栅门4850*2600mm | 樘 | 1 | 3403.94 |  | 3403.94
13 | 010802004001 | 防盗门 | (1)屋面新增钢制防盗门2400*2400mm | m2 | 5.76 | 801.73 |  | 4617.96
14 | 010802004002 | 防盗门 | (1)屋面新增钢制防盗门2100*2400mm | m2 | 5.04 | 801.73 |  | 4040.72
栏杆底部反口修补
15 | 010507007001 | 其他构件 | (1)栏杆底部反口修补 (2)刷界面剂一道 (3)采用C30混凝土修补齐平 | m3 | 1 | 916.64 |  | 916.64
合 计 | [7 empty] | 463320.03

## 总价措施项目清单与计价表(含分项)
总价措施项目清单与计价表
工程名称：福州仓山校区创新楼外立面粉刷及栏杆油漆修缮工程 |  |  |  | 第1页 共1页
序号 | 项 目 名 称 | 计 算 基 础 (元) | 费 率(%) | 金 额(元)
单体建筑
房屋建筑与装饰工程
拆除工程
1 | 安全文明施工费 | 33501 | 0.48 | 161
2 | 其他总价措施费 | 33501 | 0.11 | 37
3 | 防尘喷雾措施费 | 161 | 10.5 | 17
装饰工程
1 | 安全文明施工费 | 547146 | 0.48 | 2626
2 | 其他总价措施费 | 547146 | 0.11 | 602
3 | 防尘喷雾措施费 | 2626 | 10.5 | 276
合 计 |  |  |  | 3719

## 单价措施项目清单与计价表
单价措施项目清单与计价表
工程名称：福州仓山校区创新楼外立面粉刷及栏杆油漆修缮工程 | [6 empty] | 第1页 共1页
序号 | 项目编码 | 项目名称 | 项目特征描述 | 计量单位 | 工程量 | 金 额(元)
[6 empty] | 综合单价 |  | 合价
单体建筑 | [8 empty] | 单项工程(17房屋建筑与装饰)
房屋建筑与装饰工程 | [8 empty] | 单位工程(17房屋建筑与装饰)
拆除工程 | [8 empty] | 分项工程(17房屋建筑与装饰)
装饰工程 | [8 empty] | 分项工程(17房屋建筑与装饰)
1 | 011701008001 | 外装饰吊篮 |  | m2 | 10332.31 | 10.85 |  | 112105.56
2 | 011703001002 | 垂直运输 |  | 项 | 1 | 5221.67 |  | 5221.67
合 计 | [7 empty] | 117327.23

## 其他项目清单与计价汇总表
其他项目清单与计价汇总表
工程名称：福州仓山校区创新楼外立面粉刷及栏杆油漆修缮工程 |  |  | 第1页 共1页
序号 | 项 目 名 称 | 金额(元) | 备注
1 | 暂列金额
2 | 专业工程暂估价
3 | 总承包服务费
合 计 |  |  | ——

## 暂列金额明细表
暂列金额明细表
工程名称：福州仓山校区创新楼外立面粉刷及栏杆油漆修缮工程 |  |  | 第1页 共1页
序号 | 项 目 名 称 | 金额(元) |  | 备 注
1 | 设计变更和现场签证暂列金额
2 | 优质工程增加费
3 | 缩短定额工期增加费
4 | 工程噪音超标排污费
5 | 渣土收纳费
6 | 加固工程检测费用
合 计 |  |  |  | ——

## 专业工程暂估价明细表
专业工程暂估价明细表
工程名称：福州仓山校区创新楼外立面粉刷及栏杆油漆修缮工程 |  |  | 第1页 共1页
序号 | 项 目 名 称 | 金额(元) |  | 备 注
合 计 |  |  |  | ——

## 总承包服务费计价表
总承包服务费计价表
工程名称：福州仓山校区创新楼外立面粉刷及栏杆油漆修缮工程 |  |  |  | 第1页 共1页
序号 | 项 目 名 称 | 计算基础(元) | 费率(%) | 金额(元)
合 计

## 分部分项工程量清单综合单价分析表
分部分项工程量清单综合单价分析表
工程名称：福州仓山校区创新楼外立面粉刷及栏杆油漆修缮工程 | [11 empty] | 第1页 共3页
序号 | 项目编码 | 项目名称及特征描述 | 单位 | 工程量 | 综合单价组成(元) | [7 empty] | 综合单价 (元)
[5 empty] | 人工费 | 材料费 | 其中： 设备费 | 施工机具使用费 | 企业管理费 | 利润 | 规费 | 税金
单体建筑 | [13 empty] | 单项工程(17房屋建筑与装饰)
房屋建筑与装饰工程 | [13 empty] | 单位工程(17房屋建筑与装饰)
拆除工程 | [13 empty] | 分项工程(17房屋建筑与装饰)
外墙面
1 | 011608001001 | 铲除油漆涂料面 (1)原有外墙粉刷层铲除至水泥砂浆层 | m2 | 4038.631 | 4.29 |  |  |  | 0.42 | 0.28 |  | 0.45 | 5.44
1.1 | 10116083 | 铲除油漆涂料裱糊面(清除抹灰面油漆涂料) | m2 | 4038.631 | 4.29 |  |  |  | 0.42 | 0.28 |  | 0.45 | 5.44
栏杆
2 | 011608001002 | 铲除油漆涂料面 (1)砂轮磨除原有铁件油漆面 | m2 | 735.514 | 4.64 |  |  |  | 0.45 | 0.31 |  | 0.49 | 5.89
2.1 | 10116088 | 铲除油漆涂料裱糊面(其他金属面铲油灰皮) | m2 | 735.514 | 4.64 |  |  |  | 0.45 | 0.31 |  | 0.49 | 5.89
室外地面
3 | 041001001003 | 拆除路面 (1)地面透水砖拆除 | m2 | 105.439 | 2.9 |  |  |  | 0.28 | 0.19 |  | 0.3 | 3.67
3.1 | 40104022 | 拆除人行道(普通粘土砖 平铺) | m2 | 105.439 | 2.9 |  |  |  | 0.28 | 0.19 |  | 0.3 | 3.67
4 | 041001001004 | 拆除路面 (1)地面混凝土面层拆除50mm厚 | m2 | 75.6 | 12.51 | 0.33 |  | 5.33 | 1.76 | 1.2 |  | 1.9 | 23.03
4.1 | 40104003 | 小型机械拆除混凝土类面层(无筋 厚15cm以内) | m2 | 75.6 | 12.51 | 0.33 |  | 5.33 | 1.76 | 1.2 |  | 1.9 | 23.03
栏杆底部反口修补
5 | 011602001001 | 混凝土构件拆除 (1)栏杆底部反口修补 (2)凿除原有破损处松散混凝土，清洗干净 | m3 | 1 | 429.8 |  |  |  | 41.65 | 28.29 |  | 44.98 | 544.72
5.1 | 10116036 | 拆除地面装饰层(拆除混凝土 垫层) | m3 | 1 | 429.8 |  |  |  | 41.65 | 28.29 |  | 44.98 | 544.72
外运
6 | 010103002001 | 余方弃置 (1)垃圾外运 (2)采用重型自卸货车(智能型)运距暂按30KM | m3 | 32.309 | 0.18 |  |  | 71.85 | 6.98 | 4.74 |  | 7.54 | 91.29
6.1 | 10101084T | 自卸汽车运土(载重10t以内 运距30km以内) | m3 |  | 0.18 |  |  | 82.64 | 8.03 | 5.45 |  | 8.67 | 104.97
分部分项工程量清单综合单价分析表
工程名称：福州仓山校区创新楼外立面粉刷及栏杆油漆修缮工程 | [11 empty] | 第2页 共3页
序号 | 项目编码 | 项目名称及特征描述 | 单位 | 工程量 | 综合单价组成(元) | [7 empty] | 综合单价 (元)
[5 empty] | 人工费 | 材料费 | 其中： 设备费 | 施工机具使用费 | 企业管理费 | 利润 | 规费 | 税金
6.2 | 10101086T | 自卸汽车运土(载重10t以外 运距30km以内) 采用重型自卸货车(智能型) | m3 | 32.309 | 0.18 |  |  | 71.85 | 6.98 | 4.74 |  | 7.54 | 91.29
7 | 010103002002 | 余方弃置 (1)石渣外运 (2)采用重型自卸货车(智能型)运距暂按30KM | m3 | 11.121 | 0.18 |  |  | 111.7 | 10.84 | 7.36 |  | 11.71 | 141.79
7.1 | 10101154T | 自卸汽车运石碴(载重10t以内 运距30km以内) | m3 |  | 0.18 |  |  | 140.98 | 13.68 | 9.29 |  | 14.77 | 178.9
7.2 | 10101156T | 自卸汽车运石碴(载重10t以外 运距30km以内) 采用重型自卸货车(智能型) | m3 | 11.121 | 0.18 |  |  | 111.7 | 10.84 | 7.36 |  | 11.71 | 141.79
装饰工程 | [13 empty] | 分项工程(17房屋建筑与装饰)
外墙面
8 | 011201004002 | 立面砂浆找平层 (1)外墙面抹灰 (2)界面剂一道 (3)6厚1:2.5水泥砂浆压实抹平 | m2 | 2423.179 | 42.76 | 3.11 |  | 0.19 | 4.46 | 3.03 |  | 4.82 | 58.37
8.1 | 10112059 | 界面剂、铺网(素水泥浆界面剂) | m2 | 2423.179 | 2.43 | 1.13 |  |  | 0.34 | 0.23 |  | 0.37 | 4.5
8.2 | 10112018T | 外墙面水泥砂浆找平抹灰(砖墙、混凝土墙 6mm厚) | m2 | 2423.179 | 40.33 | 1.98 |  | 0.19 | 4.12 | 2.8 |  | 4.45 | 53.87
9 | 011406001002 | 抹灰面油漆涂料 (1)外墙漆 (2)刮涂耐水腻子两道,干燥后打磨 (3)底层涂料1道(抗碱封闭底漆) (4)刷亚光外墙丙烯酸酯涂料两遍 | m2 | 4038.631 | 19.73 | 24.15 |  |  | 4.25 | 2.89 |  | 4.59 | 55.61
9.1 | 10114156T | 外墙丙烯酸酯涂料(墙面 二遍) | m2 | 4038.631 | 19.73 | 24.15 |  |  | 4.25 | 2.89 |  | 4.59 | 55.61
|  | 分部小计 |  | 6461.81
栏杆
10 | 011405001001 | 金属面油漆 (1)栏杆面油漆 (2)刷环氧富锌底漆两道 (3)刷灰色醇酸磁漆两道 | m2 | 735.514 | 21.05 | 19.21 |  | 1.22 | 4.02 | 2.74 |  | 4.34 | 52.58
10.1 | 10114197 | 金属面 环氧富锌防锈漆 第1遍 | m2 | 735.514 | 4.85 | 8.74 |  | 0.64 | 1.38 | 0.94 |  | 1.49 | 18.04
分部分项工程量清单综合单价分析表
工程名称：福州仓山校区创新楼外立面粉刷及栏杆油漆修缮工程 | [11 empty] | 第3页 共3页
序号 | 项目编码 | 项目名称及特征描述 | 单位 | 工程量 | 综合单价组成(元) | [7 empty] | 综合单价 (元)
[5 empty] | 人工费 | 材料费 | 其中： 设备费 | 施工机具使用费 | 企业管理费 | 利润 | 规费 | 税金
10.2 | 10114198 | 金属面 环氧富锌防锈漆 每增加1遍 | m2 | 735.514 | 4.37 | 7.93 |  | 0.58 | 1.25 | 0.85 |  | 1.35 | 16.33
10.3 | 10114113 | 金属面其他油漆(金属面 醇酸磁漆 二遍) | m2 | 735.514 | 11.83 | 2.54 |  |  | 1.39 | 0.95 |  | 1.5 | 18.21
室外地面
11 | 040203007002 | 水泥混凝土 (1)100厚C25混凝土面层分块捣制,随打随抹平每块长度不大于6M,缝宽20,沥青砂子处理,松木条嵌缝 | m2 | 181.038 | 12.74 | 39.88 |  | 0.27 | 5.13 | 3.48 |  | 5.54 | 67.04
11.1 | 40203041T | C25水泥预拌泵送普通混凝土路面(厚度10cm) | m2 | 181.038 | 12.74 | 39.88 |  | 0.27 | 5.13 | 3.48 |  | 5.54 | 67.04
新增门窗
12 | 010804005001 | 金属格栅门 (1)屋面新增铁格栅门4850*2600mm | 樘 | 1 | 530.25 | 2155.55 |  |  | 260.27 | 176.79 |  | 281.08 | 3403.94
12.1 | 10108055 | 格栅大门(金属格栅门) | m2 | 12.61 | 42.05 | 170.94 |  |  | 20.64 | 14.02 |  | 22.29 | 269.94
13 | 010802004001 | 防盗门 (1)屋面新增钢制防盗门2400*2400mm | m2 | 5.76 | 53.25 | 579.13 |  | 0.22 | 61.3 | 41.63 |  | 66.2 | 801.73
13.1 | 10108029 | 钢质防火、防盗门(钢质防盗门) | m2 | 5.76 | 53.25 | 579.13 |  | 0.22 | 61.3 | 41.63 |  | 66.2 | 801.73
14 | 010802004002 | 防盗门 (1)屋面新增钢制防盗门2100*2400mm | m2 | 5.04 | 53.25 | 579.13 |  | 0.22 | 61.3 | 41.63 |  | 66.2 | 801.73
14.1 | 10108029 | 钢质防火、防盗门(钢质防盗门) | m2 | 5.04 | 53.25 | 579.13 |  | 0.22 | 61.3 | 41.63 |  | 66.2 | 801.73
栏杆底部反口修补
15 | 010507007001 | 其他构件 (1)栏杆底部反口修补 (2)刷界面剂一道 (3)采用C30混凝土修补齐平 | m3 | 1 | 325.62 | 397.62 |  |  | 70.01 | 47.65 |  | 75.74 | 916.64
15.1 | 10112060 | 界面剂、铺网(混凝土界面处理剂1.5mm厚) | m2 | 20 | 2.86 | 1.51 |  |  | 0.42 | 0.29 |  | 0.46 | 5.54
15.2 | 10105044T | 其他构件(C30预拌非泵送普通混凝土 小型构件) | m3 | 1 | 268.42 | 367.42 |  |  | 61.61 | 41.85 |  | 66.54 | 805.84

## 单价措施项目清单综合单价分析表
单价措施项目清单综合单价分析表
工程名称：福州仓山校区创新楼外立面粉刷及栏杆油漆修缮工程 | [11 empty] | 第1页 共1页
序号 | 项目编码 | 项目名称及特征描述 | 单位 | 工程量 | 综合单价组成(元) | [7 empty] | 综合单价 (元)
[5 empty] | 人工费 | 材料费 | 施工机具使用费 | 企业管理费 | 利润 | 规费 | 税金
单体建筑 | [13 empty] | 单项工程(17房屋建筑与装饰)
房屋建筑与装饰工程 | [13 empty] | 单位工程(17房屋建筑与装饰)
拆除工程 | [13 empty] | 分项工程(17房屋建筑与装饰)
装饰工程 | [13 empty] | 分项工程(17房屋建筑与装饰)
1 | 011701008001 | 外装饰吊篮 | m2 | 10332.31 | 4.06 |  | 4.5 | 0.83 | 0.56 |  | 0.9 |  | 10.85
1.1 | 10117023T | 装修脚手架(外装饰吊篮使用费 m2) | m2 | 10332.31 | 2.25 |  | 4.31 | 0.64 | 0.43 |  | 0.69 |  | 8.32
1.2 | 10117024 | 装修脚手架(外装饰吊篮安拆费) | 台次 | 8 | 1124.4 | 1.99 | 241.84 | 132.58 | 90.05 |  | 143.18 |  | 1734.04
1.3 | 10117025 | 装修脚手架(外装饰吊篮移位费) | 台次 | 16 | 603.75 |  |  | 58.5 | 39.74 |  | 63.18 |  | 765.17
2 | 011703001002 | 垂直运输 | 项 | 1 | 4112.88 | 7.12 |  | 399.34 | 271.09 |  | 431.25 |  | 5221.67
2.1 | 10117104 | 垂直运输工程(人工搬运 钢筋、水泥、石灰、油漆、涂料 每上1层楼) | t | 4.316 | 62.09 | 0.11 |  | 6.03 | 4.09 |  | 6.51 |  | 78.83
2.2 | 10117104T | 垂直运输工程(人工搬运 钢筋、水泥、石灰、油漆、涂料 每上2层楼) | t | 4.316 | 124.18 | 0.22 |  | 12.05 | 8.19 |  | 13.02 |  | 157.66
2.3 | 10117104T | 垂直运输工程(人工搬运 钢筋、水泥、石灰、油漆、涂料 每上3层楼) | t | 4.316 | 186.27 | 0.33 |  | 18.08 | 12.28 |  | 19.53 |  | 236.49
2.4 | 10117104T | 垂直运输工程(人工搬运 钢筋、水泥、石灰、油漆、涂料 每上4层楼) | t | 4.316 | 248.36 | 0.44 |  | 24.11 | 16.37 |  | 26.04 |  | 315.32
2.5 | 10117104T | 垂直运输工程(人工搬运 钢筋、水泥、石灰、油漆、涂料 每上5层楼) | t | 4.316 | 310.45 | 0.55 |  | 30.14 | 20.47 |  | 32.54 |  | 394.15
2.6 | 10117110T | 垂直运输工程(人工搬运 门窗 每上6层楼) | m2 | 23.41 | 3.98 |  |  | 0.39 | 0.26 |  | 0.42 |  | 5.05

## 人工、材料设备、机械汇总表
人工、材料设备、机械汇总表
工程名称：福州仓山校区创新楼外立面粉刷及栏杆油漆修缮工程 | [5 empty] | 第1页 共2页
序号 | 工料机编码 | 工料机名称 | 规格、型号等特殊要求 | 单位 | 数量 | 单价 | 合价
一 |  | 人工 |  |  |  |  | 0
1 | 00010040 | 定额人工费 |  | 元 |  |  | 270905.46
二 |  | 材料
1 | 01610250 | 铁件 | 综合 | kg | 10.344 | 4.799 | 49.64
2 | 03130920 | 合金钻头 | Φ10 一字型 | 个 | 4.536 | 5.47 | 24.81
3 | 04010090 | 袋装水泥 | 42.5 | kg | 4046.245 | 0.341 | 1379.77
4 | 04010170 | 散装水泥 | 42.5 | kg | 13934.317 | 0.315 | 4389.31
5 | 04030230 | 净干砂（机制砂） |  | m3 | 27.735 | 131.4 | 3644.43
6 | 04050230 | 碎石 | Φ5-25 | m3 | 12.4 | 107.86 | 1337.5
7 | 04090030 | 粉煤灰 | Ⅱ级 | kg | 1283.474 | 0.21 | 269.53
8 | 04090080 | 海菜粉 |  | kg | 0.106 | 127.19 | 13.48
9 | 05010880 | 松原木 |  | m3 | 0.008 | 1991 | 15.93
10 | 11000001 | 防盗门 |  | m2 | 10.563 | 584 | 6169.07
11 | 11170210 | 金属格栅门 |  | m2 | 12.61 | 170.94 | 2155.55
12 | 13010050 | 醇酸磁漆 |  | kg | 114.593 | 15.33 | 1756.71
13 | 13030500 | 外墙腻子粉 |  | kg | 8243.654 | 3.54 | 29182.53
14 | 13030770 | 无光高级丙烯酸外墙涂料 |  | kg | 3780.159 | 17.7 | 66908.81
15 | 13050075 | 环氧富锌防锈漆 | 锌含量60% | L | 154.458 | 70.13 | 10832.14
16 | 13310050 | 石油沥青 | 10# | kg | 31.578 | 3.63 | 114.63
17 | 14350080 | 醇酸漆稀释剂 |  | kg | 6.105 | 6.68 | 40.78
18 | 14350970 | 环氧富锌漆稀释剂 |  | kg | 37.511 | 11.31 | 424.25
19 | 14351100 | 减水剂 | WR-S | kg | 72.5 | 3.57 | 258.83
20 | 14410860 | 建筑胶 |  | kg | 706.357 | 1.95 | 1377.4
21 | 34110030 | 电 |  | kW·h | 7.531 | 0.66 | 4.97
22 | 34110080 | 水 |  | m3 | 29.724 | 3.28 | 97.49
23 | 49010030 | 其他材料费 |  | % | 343.791 | 1 | 343.79
24 | 49010040 | 其他材料费 |  | 元 | 2645.535 | 1 | 2645.53
25 | 80010490 | 现拌抹灰砂浆 | 1:2.5 M40(42.5) 砂子4.75mm 稠度50~70mm | m3 | 15.702 | 301.957 | 4741.39
26 | 80213535 | 预拌非泵送普通混凝土 | C30(42.5) 碎石25mm 塌落度120-160mm | m3 | 1.01 | 348.22 | 351.7
27 | 80213680 | 预拌泵送普通混凝土 | 泵送100m以下 C25(42.5) 碎石25mm 塌落度160-200mm | m3 | 18.375 | 363.8 | 6684.95
三 |  | 设备
四 |  | 施工机具
1 | 99050210 | 灰浆搅拌机 | 拌筒容量200L | 台班 | 2.811 | 166.768 | 468.77
人工、材料设备、机械汇总表
工程名称：福州仓山校区创新楼外立面粉刷及栏杆油漆修缮工程 | [5 empty] | 第2页 共2页
序号 | 工料机编码 | 工料机名称 | 规格、型号等特殊要求 | 单位 | 数量 | 单价 | 合价
2 | 99050660 | 混凝土磨光机 |  | 台班 | 1.208 | 17.605 | 21.26
3 | 99050670 | 混凝土振动梁 |  | 台班 | 1.208 | 23.236 | 28.06
4 | 99070510 | 载货汽车 | 装载质量4t | 台班 | 3.456 | 559.823 | 1934.75
5 | 99070610 | 自卸汽车 | 装载质量4t | 台班 |  | 651.769
6 | 99091740 | 电动吊篮 | 提升质量0.63t | 台·天 | 990.145 | 44.964 | 44520.89
7 | 99250001 | 交流弧焊机 | 容量21kVA | 台班 | 0.044 | 54.398 | 2.41
8 | 99330060 | 风动凿岩机 | 手持式 | 台班 | 1.672 | 11.151 | 18.64
9 | 99330260 | 电动路面破碎机 |  | 台班 | 0.836 | 18.4 | 15.38
10 | 99430270 | 内燃空气压缩机 | 排气量6m3/min | 台班 | 0.931 | 396.334 | 369.14
11 | 99450550 | 其他机械费 |  | 元 | 899.975 | 1 | 899.97
12 | 99450871 | 重型自卸货车（智能型） |  | 台班 | 2.856 | 1247.853 | 3563.61

## 承包人提供的主要材料和设备清单(招标)
承包人提供的主要材料和设备清单
(招标阶段)
工程名称：福州仓山校区创新楼外立面粉刷及栏杆油漆修缮工程 |  |  |  | 标段： |  |  | 第1页 共1页
序号 | 名称、规格、型号 | 单位 | 数量 | 基准单价 （元） | 风险承包幅度(%) | 招标控制价(或施工图预算)中的单价 (元) | 金额 （元） | 比例 （%）
累计比例： | [7 empty] | 0