## 封面
工程审核书
建设单位：
工程名称： | 明德楼第四会议室修缮改造项目
工程编号：
建筑面积： |  | 平方米
工程造价： | 124116 | 元
送审造价： | 130167 | 元
编 制 人：
编制人证书编号：
审 核 人：
审核人证书编号：
编制单位：
编制日期： | 2026-07-13

## 工程项目造价审核汇总表
工程项目造价审核汇总表
工程名称:明德楼第四会议室修缮改造项目 | [5 empty] | 第1页 共1页
序号 | 单项工程名称 | 审前金额 （元） | 审后金额（元） |  |  |  | 审核增减 （元）
|  |  | 金额 | 其中：安全文明施工费 | 其中：规费
1 | 单体建筑 | 130167 | 124116 | 593 |  |  | -6051
合 计 |  | 130167 | 124116 | 593 |  |  | -6051

## 单项工程造价审核汇总表
单项工程造价审核汇总表
工程名称:明德楼第四会议室修缮改造项目 单体建筑 | [5 empty] | 第1页 共1页
序号 | 单位工程名称 | 审前金额 （元） | 审后金额（元） |  |  |  | 审核增减 （元）
|  |  | 金额 | 其中：安全文明施工费 | 其中：规费
1 | 房屋建筑与装饰工程 | 104687 | 100338 | 479 |  |  | -4349
2 | 安装工程 | 25480 | 23778 | 114 |  |  | -1702
合 计 |  | 130167 | 124116 | 593 |  |  | -6051

## 单位工程审核汇总表
单位工程审核汇总表
工程名称：明德楼第四会议室修缮改造项目 单体建筑 房屋建筑与装饰工程 |  |  |  | 第1页 共2页
序号 | 汇 总 内 容 | 审前造价 | 审后造价 | 审核增减
1 | 分部分项工程费 | 103882 | 99557 | -4325
1.1 | 拆除工程 | 5735 | 5735
1.2 | 砌筑工程 | 1469 | 1469
1.3 | 楼地面工程 | 23814 | 23184 | -630
1.4 | 内墙柱面工程 | 28399 | 23312 | -5087
1.5 | 天棚工程 | 28240 | 30575 | 2335
1.6 | 门窗工程 | 11773 | 10678 | -1095
1.7 | 油漆工程 | 4452 | 4604 | 152
2 | 措施项目费 | 805 | 781 | -24
2.1 | 总价措施项目费 | 614 | 590 | -24
2.1.1 | 安全文明施工费 | 500 | 479 | -21
2.1.2 | 其他总价措施费 | 114 | 111 | -3
2.2 | 单价措施项目费 | 191 | 191
3 | 其他项目费
3.1 | 暂列金额
3.2 | 专业工程暂估价
3.3 | 总承包服务费
合计=1+2+3 |  | 104687 | 100338 | -4349
单位工程审核汇总表
工程名称：明德楼第四会议室修缮改造项目 单体建筑 安装工程 |  |  |  | 第2页 共2页
序号 | 汇 总 内 容 | 审前造价 | 审后造价 | 审核增减
1 | 分部分项工程费 | 25006 | 23313 | -1693
1.1 | 电气工程 | 22533 | 20884 | -1649
1.2 | 综合布线 | 1036 | 992 | -44
1.3 | 拆除工程 | 1437 | 1437
2 | 措施项目费 | 474 | 465 | -9
2.1 | 总价措施项目费 | 162 | 153 | -9
2.1.1 | 安全文明施工费 | 121 | 114 | -7
2.1.2 | 其他总价措施费 | 28 | 26 | -2
2.1.3 | 防尘喷雾措施费 | 13 | 13
2.2 | 单价措施项目费 | 312 | 312
3 | 其他项目费
3.1 | 暂列金额
3.2 | 专业工程暂估价
3.3 | 总承包服务费
合计=1+2+3 |  | 25480 | 23778 | -1702

## 分部分项工程量清单与计价审核表
分部分项工程量清单审核书
工程名称：明德楼第四会议室修缮改造项目 | [9 empty] | 第1页 共9页
序号 | 项目编码 | 项 目 名 称 | 单位 | 审前造价 |  |  | 审后造价 |  |  |  | 审核增减
|  |  |  | 原工程量 | 原单价 | 原合计 | 工程量 | 综合单价 | 合计
单体建筑 | [11 empty] | 单项工程(17房屋建筑与装饰)
房屋建筑与装饰工程 | [11 empty] | 单位工程(17房屋建筑与装饰)
拆除工程 | [11 empty] | 分项工程(17房屋建筑与装饰)
1 | 011605002001 | 立面块料拆除 (1)饰面材料种类:瓷砖踢脚线 | m2 | 5.705 | 38.25 | 218.22 | 5.705 | 38.25 | 218.22
2 | 011505001001 | 洗漱台 (1)材料品种、规格、颜色:拆除原有洗手台 | 个 | 3 | 29.32 | 87.96 | 3 | 29.32 | 87.96
3 | 011610001001 | 门窗拆除 (1)构件名称:拆除原有铁门 (2)门窗面积:面积超过2.5m2并在4m2以内 | 樘 | 1 | 56.48 | 56.48 | 1 | 56.48 | 56.48
4 | 011606002001 | 墙柱面龙骨及饰面拆除 (1)拆除原有轻钢龙骨墙体 | m2 | 24.85 | 7.53 | 187.12 | 24.85 | 7.53 | 187.12
5 | 011601001001 | 砖（石）砌体拆除 (1)拆除原有红砖墙体 | m3 | 8.573 | 164.79 | 1412.74 | 8.573 | 164.79 | 1412.74
6 | 011605001001 | 平面块料拆除 (1)拆除原有地面瓷砖 | m2 | 126.509 | 11.61 | 1468.77 | 126.509 | 11.61 | 1468.77
7 | 011606003001 | 天棚面龙骨及饰面拆除 (1)拆除的基层类型:石膏板 | m2 | 10.823 | 7.68 | 83.12 | 10.823 | 7.68 | 83.12
8 | 011606003002 | 天棚面龙骨及饰面拆除 (1)拆除的基层类型:铝扣板 | m2 | 115.686 | 8.49 | 982.17 | 115.686 | 8.49 | 982.17
9 | 010103002001 | 余方弃置 (1)废弃料品种:建筑垃圾 (2)运距:10km | m3 | 29.57 | 41.89 | 1238.69 | 29.57 | 41.89 | 1238.69
砌筑工程 | [11 empty] | 分项工程(17房屋建筑与装饰)
10 | 010402001001 | 砌块墙 | m3 | 0.653 | 755.99 | 493.66 | 0.653 | 755.99 | 493.66
|  | 本页小计： |  |  |  | 6228.93 |  |  | 6228.93
分部分项工程量清单审核书
工程名称：明德楼第四会议室修缮改造项目 | [9 empty] | 第2页 共9页
序号 | 项目编码 | 项 目 名 称 | 单位 | 审前造价 |  |  | 审后造价 |  |  |  | 审核增减
|  |  |  | 原工程量 | 原单价 | 原合计 | 工程量 | 综合单价 | 合计
(1)砌块品种、规格、强度等级:120mm加气混凝土砌块 (2)砂浆强度等级:1：3水泥砂浆
11 | 010402001002 | 砌块墙 (1)砌块品种、规格、强度等级:200mm加气混凝土砌块 (2)砂浆强度等级:1：3水泥砂浆 | m3 | 1.294 | 702.2 | 908.65 | 1.294 | 702.2 | 908.65
12 | 010503005001 | 过梁 (1)混凝土种类（商品混凝土、现场拌制，泵送、非泵送）:现场拌制 (2)混凝土强度等级:C20 | m3 | 0.069 | 728.7 | 50.28 | 0.069 | 728.7 | 50.28
13 | 010515001001 | 现浇构件钢筋 (1)钢筋种类、规格:HRB400Φ12 | t | 0.003 | 5361.13 | 16.08 | 0.003 | 5361.13 | 16.08
楼地面工程 | [11 empty] | 分项工程(17房屋建筑与装饰)
14 | 011101006001 | 平面砂浆找平层 (1)5mm厚1:3水泥砂浆 | m2 | 130.332 | 11.64 | 1517.06 | 130.332 | 11.03 | 1437.56 |  | -79.5
15 | 011101005001 | 自流坪楼地面 (1)面层材料种类:5mm水泥自流平 | m2 | 130.332 | 46.84 | 6104.75 | 130.332 | 46.84 | 6104.75
16 | 011104001001 | 地毯楼地面 (1)面层材料品种、规格、颜色:地毯 | m2 | 130.332 | 97.93 | 12763.41 | 130.332 | 97.93 | 12763.41
17 | 011105006001 | 金属踢脚线 (1)踢脚线高度:1厚50*10黑色不锈钢成品踢脚线 | m | 60.3 | 50.28 | 3031.88 | 60.3 | 43.35 | 2614.01 |  | -417.87
18 | 011102001001 | 石材楼地面 (1)结合层厚度、砂浆配合比:30mm厚1：3水泥砂浆 (2)面层材料品种、规格、颜色:米灰色大理石 | m2 | 0.47 | 659.55 | 309.99 | 0.47 | 377.82 | 177.58 |  | -132.41
|  | 本页小计： |  |  |  | 24702.1 |  |  | 24072.32 |  | -629.78
分部分项工程量清单审核书
工程名称：明德楼第四会议室修缮改造项目 | [9 empty] | 第3页 共9页
序号 | 项目编码 | 项 目 名 称 | 单位 | 审前造价 |  |  | 审后造价 |  |  |  | 审核增减
|  |  |  | 原工程量 | 原单价 | 原合计 | 工程量 | 综合单价 | 合计
19 | 011105003001 | 块料踢脚线 (1)踢脚线高度:100mm (2)粘贴层厚度、材料种类:10mm厚1:3水泥砂浆 | m2 | 0.452 | 192.01 | 86.79 | 0.452 | 191.24 | 86.44 |  | -0.35
内墙柱面工程 | [11 empty] | 分项工程(17房屋建筑与装饰)
20 | 011207001001 | 墙面装饰板 (1)基层材料种类、规格:18mm阻燃板 (2)面层材料品种、规格、颜色:10mm白色碳晶板 | m2 | 81.258 | 213.75 | 17368.9 | 81.258 | 173.9 | 14130.77 |  | -3238.13
21 | 011207001002 | 墙面装饰板 (1)龙骨材料种类、规格、中距:75轻钢龙骨间距600mm (2)基层材料种类、规格:18mm阻燃板 (3)面层材料品种、规格、颜色:10mm白色碳晶板 | m2 | 6.962 | 267.21 | 1860.32 | 6.962 | 227.36 | 1582.88 |  | -277.44
22 | 011208001001 | 柱（梁）面装饰 (1)基层材料种类、规格:18mm阻燃板 (2)面层材料品种、规格、颜色:10mm白色碳晶板 | m2 | 7.089 | 304.37 | 2157.68 | 7.089 | 262.62 | 1861.71 |  | -295.97
23 | 011207001003 | 墙面装饰板 (1)龙骨材料种类、规格、中距:30*30*1方通间距600mm (2)基层材料种类、规格:18mm阻燃板 (3)面层材料品种、规格、颜色:10mm木纹长城板 | m2 | 16.273 | 377.92 | 6149.89 | 16.273 | 310.19 | 5047.72 |  | -1102.17
24 | 011207001004 | 墙面装饰板 | m2 | 0.915 | 283.69 | 259.58 | 0.915 | 283.69 | 259.58
|  | 本页小计： |  |  |  | 27883.16 |  |  | 22969.1 |  | -4914.06
分部分项工程量清单审核书
工程名称：明德楼第四会议室修缮改造项目 | [9 empty] | 第4页 共9页
序号 | 项目编码 | 项 目 名 称 | 单位 | 审前造价 |  |  | 审后造价 |  |  |  | 审核增减
|  |  |  | 原工程量 | 原单价 | 原合计 | 工程量 | 综合单价 | 合计
(1)面层材料品种、规格、颜色:1.2mm厚黑色不锈钢收边
25 | 010809004001 | 石材窗台板 (1)粘结层厚度、砂浆配合比:30mm厚1：3水泥砂浆 (2)窗台板材质、规格、颜色:15mm人造石窗台板 | m2 | 1.448 | 416.29 | 602.79 | 1.448 | 296.29 | 429.03 |  | -173.76
天棚工程 | [11 empty] | 分项工程(17房屋建筑与装饰)
26 | 011302001001 | 天棚吊顶 (1)龙骨材料种类、规格、中距:轻钢龙骨 (2)面层材料品种、规格:双层9mm石膏板 | m2 | 45.464 | 155.98 | 7091.47 | 45.464 | 155.98 | 7091.47
27 | 011302002001 | 格栅吊顶 (1)龙骨材料种类、规格、中距:标准挂件 (2)面层材料品种、规格:仿木纹铝格栅40*95*1mm | m2 | 78.56 | 237.36 | 18647 | 78.56 | 270.04 | 21214.34 |  | 2567.34
28 | 010810002001 | 木窗帘盒 (1)窗帘盒材质、规格:18mm厚阻燃板基层+9mm石膏板 | m | 27.52 | 87.6 | 2410.75 | 27.52 | 79.16 | 2178.48 |  | -232.27
29 | 011304003001 | 天棚开孔 (1)天棚面层开孔:面积在0.02m2以内 | 个 | 10 | 9.1 | 91 | 10 | 9.1 | 91
门窗工程 | [11 empty] | 分项工程(17房屋建筑与装饰)
30 | 010802004001 | 防盗门 (1)规格：1450*2000 (2)材质：铝制防盗门 | m2 | 2.9 | 2504.85 | 7264.07 | 2.9 | 2271.81 | 6588.25 |  | -675.82
31 | 010802004002 | 防盗门 | m2 | 1.8 | 2504.85 | 4508.73 | 1.8 | 2271.81 | 4089.26 |  | -419.47
|  | 本页小计： |  |  |  | 40615.81 |  |  | 41681.83 |  | 1066.02
分部分项工程量清单审核书
工程名称：明德楼第四会议室修缮改造项目 | [9 empty] | 第5页 共9页
序号 | 项目编码 | 项 目 名 称 | 单位 | 审前造价 |  |  | 审后造价 |  |  |  | 审核增减
|  |  |  | 原工程量 | 原单价 | 原合计 | 工程量 | 综合单价 | 合计
(1)规格：900*2000 (2)材质：铝制防盗门
油漆工程 | [11 empty] | 分项工程(17房屋建筑与装饰)
32 | 011201004001 | 立面砂浆找平层 (1)找平层砂浆厚度、配合比:14mm1:3水泥砂浆 | m2 | 23.364 | 34.08 | 796.25 | 23.364 | 34.08 | 796.25
33 | 011406001001 | 抹灰面油漆涂料 (1)部位:旧墙面 (2)腻子种类、遍数:1道腻子 (3)油漆涂料品种、遍数（或厚度）:2底2面水泥漆 | m2 | 19.054 | 22.38 | 426.43 | 19.054 | 27.4 | 522.08 |  | 95.65
34 | 011406001002 | 抹灰面油漆涂料 (1)部位:新墙面 (2)腻子种类、遍数:2道腻子 (3)油漆涂料品种、遍数（或厚度）:2底2面水泥漆 | m2 | 11.261 | 33.01 | 371.73 | 11.261 | 38.03 | 428.26 |  | 56.53
35 | 011406001003 | 抹灰面油漆涂料 (1)部位:天棚 (2)腻子种类、遍数:2道腻子 (3)油漆涂料品种、遍数（或厚度）:1底2面乳胶漆 | m2 | 75.685 | 37.76 | 2857.87 | 75.685 | 37.76 | 2857.87
安装工程 | [11 empty] | 单位工程(17安装)
电气工程 | [11 empty] | 分项工程(17安装)
36 | 030404017001 | 配电箱 (1)名称:配电箱MX1 (2)安装方式:壁挂安装 | 台 | 1 | 1279.95 | 1279.95 | 1 | 1279.95 | 1279.95
37 | 030411001001 | 配管 (1)材质:焊接钢管 (2)规格:SC40 | m | 10 | 41.82 | 418.2 | 10 | 41.82 | 418.2
|  | 本页小计： |  |  |  | 6150.43 |  |  | 6302.61 |  | 152.18
分部分项工程量清单审核书
工程名称：明德楼第四会议室修缮改造项目 | [9 empty] | 第6页 共9页
序号 | 项目编码 | 项 目 名 称 | 单位 | 审前造价 |  |  | 审后造价 |  |  |  | 审核增减
|  |  |  | 原工程量 | 原单价 | 原合计 | 工程量 | 综合单价 | 合计
(3)名称:电气配管 (4)接地要求:防腐油漆，接地 (5)配置形式:砖、混凝土结构暗配
38 | 030411001002 | 配管 (1)材质:套接紧定式镀锌钢导管 (2)规格:JDG20 (3)名称:电气配管 (4)接地要求:防腐油漆，接地 (5)配置形式:砖、混凝土结构暗配 | m | 78.89 | 13.86 | 1093.42 | 78.89 | 13.86 | 1093.42
39 | 030411001003 | 配管 (1)材质:套接紧定式镀锌钢导管 (2)规格:JDG20 (3)名称:电气配管 (4)接地要求:防腐油漆，接地 (5)配置形式:砖、混凝土结构明配 | m | 163.3 | 19.75 | 3225.18 | 163.3 | 19.75 | 3225.18
40 | 030413001001 | 铁构件 (1)材质:铁质 (2)名称:管道支架 | kg | 20.249 | 18.11 | 366.71 | 20.249 | 18.11 | 366.71
41 | 030413002001 | 凿(压)槽 (1)规格:砖结构(宽mm×深mm70×70) (2)名称:凿(压)槽 (3)填充(恢复)方式:开槽、恢复处理 | m | 23.75 | 26.15 | 621.06 | 23.75 | 26.15 | 621.06
42 | 030411004001 | 配线 (1)材质:铜芯 (2)2.5mm2 (3)名称:电气配线 (4)型号:WDZB-BYJ (5)钢索材质、规格: | m | 826.62 | 5.25 | 4339.76 | 826.62 | 5.25 | 4339.76
|  | 本页小计： |  |  |  | 9646.13 |  |  | 9646.13
分部分项工程量清单审核书
工程名称：明德楼第四会议室修缮改造项目 | [9 empty] | 第7页 共9页
序号 | 项目编码 | 项 目 名 称 | 单位 | 审前造价 |  |  | 审后造价 |  |  |  | 审核增减
|  |  |  | 原工程量 | 原单价 | 原合计 | 工程量 | 综合单价 | 合计
(6)配线部位:管内
43 | 030408001001 | 电力电缆 (1)型号:WDZB-YJY (2)规格:5*10mm2 (3)材质:铜芯 (4)名称:电力电缆 (5)敷设方式、部位:管内、桥架 | m | 10 | 81.63 | 816.3 | 10 | 81.63 | 816.3
44 | 030412001001 | 普通灯具 (1)规格:100×1200 (2)名称:LED灯 (3)型号:42W | 套 | 12 | 200.66 | 2407.92 | 12 | 169.45 | 2033.4 |  | -374.52
45 | 030412004001 | 装饰灯 (1)名称:防眩光筒灯 (2)型号:24°φ75mm,12W | 套 | 27 | 85.31 | 2303.37 | 27 | 76.37 | 2061.99 |  | -241.38
46 | 030412004002 | 装饰灯 (1)名称:灯带U型预埋款，12V，120珠/米 (2)规格:（10*10MM） | 套 | 54 | 78.08 | 4216.32 | 54 | 62.73 | 3387.42 |  | -828.9
47 | 030404034001 | 照明开关 (1)名称:单联单控开关 (2)安装方式:暗装 | 个 | 1 | 16.67 | 16.67 | 1 | 16.67 | 16.67
48 | 030404034002 | 照明开关 (1)名称:三联单控开关 (2)安装方式:暗装 | 个 | 2 | 22.51 | 45.02 | 2 | 22.51 | 45.02
49 | 030404035001 | 插座 (1)名称:五孔电源插座 (2)安装方式:暗装 | 个 | 17 | 18.53 | 315.01 | 17 | 18.53 | 315.01
50 | 030404035002 | 插座 (1)名称:隐藏盖地插 | 个 | 2 | 171.09 | 342.18 | 2 | 98.22 | 196.44 |  | -145.74
|  | 本页小计： |  |  |  | 10462.79 |  |  | 8872.25 |  | -1590.54
分部分项工程量清单审核书
工程名称：明德楼第四会议室修缮改造项目 | [9 empty] | 第8页 共9页
序号 | 项目编码 | 项 目 名 称 | 单位 | 审前造价 |  |  | 审后造价 |  |  |  | 审核增减
|  |  |  | 原工程量 | 原单价 | 原合计 | 工程量 | 综合单价 | 合计
(2)安装方式:暗装
51 | 030411006001 | 接线盒 (1)材质:钢制 (2)名称:灯头接线盒 (3)安装形式:明装 | 个 | 48 | 11.48 | 551.04 | 48 | 10.64 | 510.72 |  | -40.32
52 | 030411006002 | 接线盒 (1)材质:钢制 (2)名称:开关(插座)盒 (3)安装形式:暗装 | 个 | 22 | 7.95 | 174.9 | 22 | 7.12 | 156.64 |  | -18.26
综合布线 | [11 empty] | 分项工程(17安装)
53 | 030411001004 | 配管 (1)材质:套接紧定式镀锌钢导管 (2)规格:JDG20 (3)名称:电气配管 (4)接地要求:防腐油漆，接地 (5)配置形式:砖、混凝土结构暗配 | m | 38.17 | 13.86 | 529.04 | 38.17 | 13.86 | 529.04
54 | 030413002002 | 凿(压)槽 (1)规格:砖结构(宽mm×深mm70×70) (2)名称:凿(压)槽 (3)填充(恢复)方式:开槽、恢复处理 | m | 1.1 | 26.15 | 28.77 | 1.1 | 26.15 | 28.77
55 | 030502005001 | 双绞线缆 | m | 14.47 | 7.73 | 111.85 | 14.47 | 4.85 | 70.18 |  | -41.67
56 | 030502012001 | 信息插座 (1)名称:网络面板 (2)安装方式:暗装 (3)底盒材质、规格:含底盒 | 个 | 1 | 44.74 | 44.74 | 1 | 43.92 | 43.92 |  | -0.82
57 | 030502012002 | 信息插座 (1)名称:地面网络插座 | 个 | 2 | 49.67 | 99.34 | 2 | 48.86 | 97.72 |  | -1.62
|  | 本页小计： |  |  |  | 1539.68 |  |  | 1436.99 |  | -102.69
分部分项工程量清单审核书
工程名称：明德楼第四会议室修缮改造项目 | [9 empty] | 第9页 共9页
序号 | 项目编码 | 项 目 名 称 | 单位 | 审前造价 |  |  | 审后造价 |  |  |  | 审核增减
|  |  |  | 原工程量 | 原单价 | 原合计 | 工程量 | 综合单价 | 合计
(2)安装方式:埋地 (3)底盒材质、规格:含底盒
58 | 030502019001 | 双绞线缆测试 | 链路/点 | 3 | 14.04 | 42.12 | 3 | 14.04 | 42.12
59 | 030502007001 | 光缆 (1)名称:六芯光纤 (2)敷设方式:管内穿放 | m | 30 | 6 | 180 | 30 | 6 | 180
拆除工程 | [11 empty] | 分项工程(17安装)
60 | 030404017002 | 配电箱 (1)名称:配电箱移位 | 台 | 2 | 281.6 | 563.2 | 2 | 281.6 | 563.2
61 | 030412001002 | 普通灯具 (1)名称:原有平板灯600×600拆除 | 套 | 6 | 31.93 | 191.58 | 6 | 31.93 | 191.58
62 | 030412004003 | 装饰灯 (1)名称:原有筒灯拆除 | 套 | 22 | 31.01 | 682.22 | 22 | 31.01 | 682.22
|  | 本页小计： |  |  |  | 1659.12 |  |  | 1659.12
|  | 合 计： |  |  |  | 128888.15 |  |  | 122869.28 |  | -6018.87

## 分部分项工程量清单与计价审核表2
分部分项工程量清单审核书
工程名称：明德楼第四会议室修缮改造项目 | [10 empty] | 第1页 共9页
序号 | 项目编码 | 项 目 名 称 | 单位 | 审前造价 |  |  | 审后造价 |  |  | 审核增 |  | 审核减
|  |  |  | 原工程量 | 原单价 | 原合计 | 工程量 | 综合单价 | 合计
单体建筑 | [12 empty] | 单项工程(17房屋建筑与装饰)
房屋建筑与装饰工程 | [12 empty] | 单位工程(17房屋建筑与装饰)
拆除工程 | [12 empty] | 分项工程(17房屋建筑与装饰)
1 | 011605002001 | 立面块料拆除 (1)饰面材料种类:瓷砖踢脚线 | m2 | 5.705 | 38.25 | 218.22 | 5.705 | 38.25 | 218.22
2 | 011505001001 | 洗漱台 (1)材料品种、规格、颜色:拆除原有洗手台 | 个 | 3 | 29.32 | 87.96 | 3 | 29.32 | 87.96
3 | 011610001001 | 门窗拆除 (1)构件名称:拆除原有铁门 (2)门窗面积:面积超过2.5m2并在4m2以内 | 樘 | 1 | 56.48 | 56.48 | 1 | 56.48 | 56.48
4 | 011606002001 | 墙柱面龙骨及饰面拆除 (1)拆除原有轻钢龙骨墙体 | m2 | 24.85 | 7.53 | 187.12 | 24.85 | 7.53 | 187.12
5 | 011601001001 | 砖（石）砌体拆除 (1)拆除原有红砖墙体 | m3 | 8.573 | 164.79 | 1412.74 | 8.573 | 164.79 | 1412.74
6 | 011605001001 | 平面块料拆除 (1)拆除原有地面瓷砖 | m2 | 126.509 | 11.61 | 1468.77 | 126.509 | 11.61 | 1468.77
7 | 011606003001 | 天棚面龙骨及饰面拆除 (1)拆除的基层类型:石膏板 | m2 | 10.823 | 7.68 | 83.12 | 10.823 | 7.68 | 83.12
8 | 011606003002 | 天棚面龙骨及饰面拆除 (1)拆除的基层类型:铝扣板 | m2 | 115.686 | 8.49 | 982.17 | 115.686 | 8.49 | 982.17
9 | 010103002001 | 余方弃置 (1)废弃料品种:建筑垃圾 (2)运距:10km | m3 | 29.57 | 41.89 | 1238.69 | 29.57 | 41.89 | 1238.69
砌筑工程 | [12 empty] | 分项工程(17房屋建筑与装饰)
10 | 010402001001 | 砌块墙 (1)砌块品种、规格、强度等级: | m3 | 0.653 | 755.99 | 493.66 | 0.653 | 755.99 | 493.66
|  | 本页小计： |  |  |  | 6228.93 |  |  | 6228.93
分部分项工程量清单审核书
工程名称：明德楼第四会议室修缮改造项目 | [10 empty] | 第2页 共9页
序号 | 项目编码 | 项 目 名 称 | 单位 | 审前造价 |  |  | 审后造价 |  |  | 审核增 |  | 审核减
|  |  |  | 原工程量 | 原单价 | 原合计 | 工程量 | 综合单价 | 合计
120mm加气混凝土砌块 (2)砂浆强度等级:1：3水泥砂浆
11 | 010402001002 | 砌块墙 (1)砌块品种、规格、强度等级:200mm加气混凝土砌块 (2)砂浆强度等级:1：3水泥砂浆 | m3 | 1.294 | 702.2 | 908.65 | 1.294 | 702.2 | 908.65
12 | 010503005001 | 过梁 (1)混凝土种类（商品混凝土、现场拌制，泵送、非泵送）:现场拌制 (2)混凝土强度等级:C20 | m3 | 0.069 | 728.7 | 50.28 | 0.069 | 728.7 | 50.28
13 | 010515001001 | 现浇构件钢筋 (1)钢筋种类、规格:HRB400Φ12 | t | 0.003 | 5361.13 | 16.08 | 0.003 | 5361.13 | 16.08
楼地面工程 | [12 empty] | 分项工程(17房屋建筑与装饰)
14 | 011101006001 | 平面砂浆找平层 (1)5mm厚1:3水泥砂浆 | m2 | 130.332 | 11.64 | 1517.06 | 130.332 | 11.03 | 1437.56 |  |  | 79.5
15 | 011101005001 | 自流坪楼地面 (1)面层材料种类:5mm水泥自流平 | m2 | 130.332 | 46.84 | 6104.75 | 130.332 | 46.84 | 6104.75
16 | 011104001001 | 地毯楼地面 (1)面层材料品种、规格、颜色:地毯 | m2 | 130.332 | 97.93 | 12763.41 | 130.332 | 97.93 | 12763.41
17 | 011105006001 | 金属踢脚线 (1)踢脚线高度:1厚50*10黑色不锈钢成品踢脚线 | m | 60.3 | 50.28 | 3031.88 | 60.3 | 43.35 | 2614.01 |  |  | 417.87
18 | 011102001001 | 石材楼地面 (1)结合层厚度、砂浆配合比:3 | m2 | 0.47 | 659.55 | 309.99 | 0.47 | 377.82 | 177.58 |  |  | 132.41
|  | 本页小计： |  |  |  | 24702.1 |  |  | 24072.32 |  |  | 629.78
分部分项工程量清单审核书
工程名称：明德楼第四会议室修缮改造项目 | [10 empty] | 第3页 共9页
序号 | 项目编码 | 项 目 名 称 | 单位 | 审前造价 |  |  | 审后造价 |  |  | 审核增 |  | 审核减
|  |  |  | 原工程量 | 原单价 | 原合计 | 工程量 | 综合单价 | 合计
0mm厚1：3水泥砂浆 (2)面层材料品种、规格、颜色:米灰色大理石
19 | 011105003001 | 块料踢脚线 (1)踢脚线高度:100mm (2)粘贴层厚度、材料种类:10mm厚1:3水泥砂浆 | m2 | 0.452 | 192.01 | 86.79 | 0.452 | 191.24 | 86.44 |  |  | 0.35
内墙柱面工程 | [12 empty] | 分项工程(17房屋建筑与装饰)
20 | 011207001001 | 墙面装饰板 (1)基层材料种类、规格:18mm阻燃板 (2)面层材料品种、规格、颜色:10mm白色碳晶板 | m2 | 81.258 | 213.75 | 17368.9 | 81.258 | 173.9 | 14130.77 |  |  | 3238.13
21 | 011207001002 | 墙面装饰板 (1)龙骨材料种类、规格、中距:75轻钢龙骨间距600mm (2)基层材料种类、规格:18mm阻燃板 (3)面层材料品种、规格、颜色:10mm白色碳晶板 | m2 | 6.962 | 267.21 | 1860.32 | 6.962 | 227.36 | 1582.88 |  |  | 277.44
22 | 011208001001 | 柱（梁）面装饰 (1)基层材料种类、规格:18mm阻燃板 (2)面层材料品种、规格、颜色:10mm白色碳晶板 | m2 | 7.089 | 304.37 | 2157.68 | 7.089 | 262.62 | 1861.71 |  |  | 295.97
23 | 011207001003 | 墙面装饰板 (1)龙骨材料种类、规格、中距:30*30*1方通间距600mm (2)基层材料种类、规格:18mm阻燃板 (3)面层材料品种、规格、颜色: | m2 | 16.273 | 377.92 | 6149.89 | 16.273 | 310.19 | 5047.72 |  |  | 1102.17
|  | 本页小计： |  |  |  | 27623.58 |  |  | 22709.52 |  |  | 4914.06
分部分项工程量清单审核书
工程名称：明德楼第四会议室修缮改造项目 | [10 empty] | 第4页 共9页
序号 | 项目编码 | 项 目 名 称 | 单位 | 审前造价 |  |  | 审后造价 |  |  | 审核增 |  | 审核减
|  |  |  | 原工程量 | 原单价 | 原合计 | 工程量 | 综合单价 | 合计
10mm木纹长城板
24 | 011207001004 | 墙面装饰板 (1)面层材料品种、规格、颜色:1.2mm厚黑色不锈钢收边 | m2 | 0.915 | 283.69 | 259.58 | 0.915 | 283.69 | 259.58
25 | 010809004001 | 石材窗台板 (1)粘结层厚度、砂浆配合比:30mm厚1：3水泥砂浆 (2)窗台板材质、规格、颜色:15mm人造石窗台板 | m2 | 1.448 | 416.29 | 602.79 | 1.448 | 296.29 | 429.03 |  |  | 173.76
天棚工程 | [12 empty] | 分项工程(17房屋建筑与装饰)
26 | 011302001001 | 天棚吊顶 (1)龙骨材料种类、规格、中距:轻钢龙骨 (2)面层材料品种、规格:双层9mm石膏板 | m2 | 45.464 | 155.98 | 7091.47 | 45.464 | 155.98 | 7091.47
27 | 011302002001 | 格栅吊顶 (1)龙骨材料种类、规格、中距:标准挂件 (2)面层材料品种、规格:仿木纹铝格栅40*95*1mm | m2 | 78.56 | 237.36 | 18647 | 78.56 | 270.04 | 21214.34 | 2567.34
28 | 010810002001 | 木窗帘盒 (1)窗帘盒材质、规格:18mm厚阻燃板基层+9mm石膏板 | m | 27.52 | 87.6 | 2410.75 | 27.52 | 79.16 | 2178.48 |  |  | 232.27
29 | 011304003001 | 天棚开孔 (1)天棚面层开孔:面积在0.02m2以内 | 个 | 10 | 9.1 | 91 | 10 | 9.1 | 91
门窗工程 | [12 empty] | 分项工程(17房屋建筑与装饰)
30 | 010802004001 | 防盗门 (1)规格：1450*2000 (2)材质：铝制防盗门 | m2 | 2.9 | 2504.85 | 7264.07 | 2.9 | 2271.81 | 6588.25 |  |  | 675.82
|  | 本页小计： |  |  |  | 36366.66 |  |  | 37852.15 | 2567.34 |  | 1081.85
分部分项工程量清单审核书
工程名称：明德楼第四会议室修缮改造项目 | [10 empty] | 第5页 共9页
序号 | 项目编码 | 项 目 名 称 | 单位 | 审前造价 |  |  | 审后造价 |  |  | 审核增 |  | 审核减
|  |  |  | 原工程量 | 原单价 | 原合计 | 工程量 | 综合单价 | 合计
31 | 010802004002 | 防盗门 (1)规格：900*2000 (2)材质：铝制防盗门 | m2 | 1.8 | 2504.85 | 4508.73 | 1.8 | 2271.81 | 4089.26 |  |  | 419.47
油漆工程 | [12 empty] | 分项工程(17房屋建筑与装饰)
32 | 011201004001 | 立面砂浆找平层 (1)找平层砂浆厚度、配合比:14mm1:3水泥砂浆 | m2 | 23.364 | 34.08 | 796.25 | 23.364 | 34.08 | 796.25
33 | 011406001001 | 抹灰面油漆涂料 (1)部位:旧墙面 (2)腻子种类、遍数:1道腻子 (3)油漆涂料品种、遍数（或厚度）:2底2面水泥漆 | m2 | 19.054 | 22.38 | 426.43 | 19.054 | 27.4 | 522.08 | 95.65
34 | 011406001002 | 抹灰面油漆涂料 (1)部位:新墙面 (2)腻子种类、遍数:2道腻子 (3)油漆涂料品种、遍数（或厚度）:2底2面水泥漆 | m2 | 11.261 | 33.01 | 371.73 | 11.261 | 38.03 | 428.26 | 56.53
35 | 011406001003 | 抹灰面油漆涂料 (1)部位:天棚 (2)腻子种类、遍数:2道腻子 (3)油漆涂料品种、遍数（或厚度）:1底2面乳胶漆 | m2 | 75.685 | 37.76 | 2857.87 | 75.685 | 37.76 | 2857.87
安装工程 | [12 empty] | 单位工程(17安装)
电气工程 | [12 empty] | 分项工程(17安装)
36 | 030404017001 | 配电箱 (1)名称:配电箱MX1 (2)安装方式:壁挂安装 | 台 | 1 | 1279.95 | 1279.95 | 1 | 1279.95 | 1279.95
37 | 030411001001 | 配管 (1)材质:焊接钢管 (2)规格:SC40 | m | 10 | 41.82 | 418.2 | 10 | 41.82 | 418.2
|  | 本页小计： |  |  |  | 10659.16 |  |  | 10391.87 | 152.18 |  | 419.47
分部分项工程量清单审核书
工程名称：明德楼第四会议室修缮改造项目 | [10 empty] | 第6页 共9页
序号 | 项目编码 | 项 目 名 称 | 单位 | 审前造价 |  |  | 审后造价 |  |  | 审核增 |  | 审核减
|  |  |  | 原工程量 | 原单价 | 原合计 | 工程量 | 综合单价 | 合计
(3)名称:电气配管 (4)接地要求:防腐油漆，接地 (5)配置形式:砖、混凝土结构暗配
38 | 030411001002 | 配管 (1)材质:套接紧定式镀锌钢导管 (2)规格:JDG20 (3)名称:电气配管 (4)接地要求:防腐油漆，接地 (5)配置形式:砖、混凝土结构暗配 | m | 78.89 | 13.86 | 1093.42 | 78.89 | 13.86 | 1093.42
39 | 030411001003 | 配管 (1)材质:套接紧定式镀锌钢导管 (2)规格:JDG20 (3)名称:电气配管 (4)接地要求:防腐油漆，接地 (5)配置形式:砖、混凝土结构明配 | m | 163.3 | 19.75 | 3225.18 | 163.3 | 19.75 | 3225.18
40 | 030413001001 | 铁构件 (1)材质:铁质 (2)名称:管道支架 | kg | 20.249 | 18.11 | 366.71 | 20.249 | 18.11 | 366.71
41 | 030413002001 | 凿(压)槽 (1)规格:砖结构(宽mm×深mm70×70) (2)名称:凿(压)槽 (3)填充(恢复)方式:开槽、恢复处理 | m | 23.75 | 26.15 | 621.06 | 23.75 | 26.15 | 621.06
42 | 030411004001 | 配线 (1)材质:铜芯 (2)2.5mm2 (3)名称:电气配线 | m | 826.62 | 5.25 | 4339.76 | 826.62 | 5.25 | 4339.76
|  | 本页小计： |  |  |  | 9646.13 |  |  | 9646.13
分部分项工程量清单审核书
工程名称：明德楼第四会议室修缮改造项目 | [10 empty] | 第7页 共9页
序号 | 项目编码 | 项 目 名 称 | 单位 | 审前造价 |  |  | 审后造价 |  |  | 审核增 |  | 审核减
|  |  |  | 原工程量 | 原单价 | 原合计 | 工程量 | 综合单价 | 合计
(4)型号:WDZB-BYJ (5)钢索材质、规格: (6)配线部位:管内
43 | 030408001001 | 电力电缆 (1)型号:WDZB-YJY (2)规格:5*10mm2 (3)材质:铜芯 (4)名称:电力电缆 (5)敷设方式、部位:管内、桥架 | m | 10 | 81.63 | 816.3 | 10 | 81.63 | 816.3
44 | 030412001001 | 普通灯具 (1)规格:100×1200 (2)名称:LED灯 (3)型号:42W | 套 | 12 | 200.66 | 2407.92 | 12 | 169.45 | 2033.4 |  |  | 374.52
45 | 030412004001 | 装饰灯 (1)名称:防眩光筒灯 (2)型号:24°φ75mm,12W | 套 | 27 | 85.31 | 2303.37 | 27 | 76.37 | 2061.99 |  |  | 241.38
46 | 030412004002 | 装饰灯 (1)名称:灯带U型预埋款，12V，120珠/米 (2)规格:（10*10MM） | 套 | 54 | 78.08 | 4216.32 | 54 | 62.73 | 3387.42 |  |  | 828.9
47 | 030404034001 | 照明开关 (1)名称:单联单控开关 (2)安装方式:暗装 | 个 | 1 | 16.67 | 16.67 | 1 | 16.67 | 16.67
48 | 030404034002 | 照明开关 (1)名称:三联单控开关 (2)安装方式:暗装 | 个 | 2 | 22.51 | 45.02 | 2 | 22.51 | 45.02
49 | 030404035001 | 插座 (1)名称:五孔电源插座 (2)安装方式:暗装 | 个 | 17 | 18.53 | 315.01 | 17 | 18.53 | 315.01
50 | 030404035002 | 插座 | 个 | 2 | 171.09 | 342.18 | 2 | 98.22 | 196.44 |  |  | 145.74
|  | 本页小计： |  |  |  | 10462.79 |  |  | 8872.25 |  |  | 1590.54
分部分项工程量清单审核书
工程名称：明德楼第四会议室修缮改造项目 | [10 empty] | 第8页 共9页
序号 | 项目编码 | 项 目 名 称 | 单位 | 审前造价 |  |  | 审后造价 |  |  | 审核增 |  | 审核减
|  |  |  | 原工程量 | 原单价 | 原合计 | 工程量 | 综合单价 | 合计
(1)名称:隐藏盖地插 (2)安装方式:暗装
51 | 030411006001 | 接线盒 (1)材质:钢制 (2)名称:灯头接线盒 (3)安装形式:明装 | 个 | 48 | 11.48 | 551.04 | 48 | 10.64 | 510.72 |  |  | 40.32
52 | 030411006002 | 接线盒 (1)材质:钢制 (2)名称:开关(插座)盒 (3)安装形式:暗装 | 个 | 22 | 7.95 | 174.9 | 22 | 7.12 | 156.64 |  |  | 18.26
综合布线 | [12 empty] | 分项工程(17安装)
53 | 030411001004 | 配管 (1)材质:套接紧定式镀锌钢导管 (2)规格:JDG20 (3)名称:电气配管 (4)接地要求:防腐油漆，接地 (5)配置形式:砖、混凝土结构暗配 | m | 38.17 | 13.86 | 529.04 | 38.17 | 13.86 | 529.04
54 | 030413002002 | 凿(压)槽 (1)规格:砖结构(宽mm×深mm70×70) (2)名称:凿(压)槽 (3)填充(恢复)方式:开槽、恢复处理 | m | 1.1 | 26.15 | 28.77 | 1.1 | 26.15 | 28.77
55 | 030502005001 | 双绞线缆 | m | 14.47 | 7.73 | 111.85 | 14.47 | 4.85 | 70.18 |  |  | 41.67
56 | 030502012001 | 信息插座 (1)名称:网络面板 (2)安装方式:暗装 (3)底盒材质、规格:含底盒 | 个 | 1 | 44.74 | 44.74 | 1 | 43.92 | 43.92 |  |  | 0.82
57 | 030502012002 | 信息插座 | 个 | 2 | 49.67 | 99.34 | 2 | 48.86 | 97.72 |  |  | 1.62
|  | 本页小计： |  |  |  | 1539.68 |  |  | 1436.99 |  |  | 102.69
分部分项工程量清单审核书
工程名称：明德楼第四会议室修缮改造项目 | [10 empty] | 第9页 共9页
序号 | 项目编码 | 项 目 名 称 | 单位 | 审前造价 |  |  | 审后造价 |  |  | 审核增 |  | 审核减
|  |  |  | 原工程量 | 原单价 | 原合计 | 工程量 | 综合单价 | 合计
(1)名称:地面网络插座 (2)安装方式:埋地 (3)底盒材质、规格:含底盒
58 | 030502019001 | 双绞线缆测试 | 链路/点 | 3 | 14.04 | 42.12 | 3 | 14.04 | 42.12
59 | 030502007001 | 光缆 (1)名称:六芯光纤 (2)敷设方式:管内穿放 | m | 30 | 6 | 180 | 30 | 6 | 180
拆除工程 | [12 empty] | 分项工程(17安装)
60 | 030404017002 | 配电箱 (1)名称:配电箱移位 | 台 | 2 | 281.6 | 563.2 | 2 | 281.6 | 563.2
61 | 030412001002 | 普通灯具 (1)名称:原有平板灯600×600拆除 | 套 | 6 | 31.93 | 191.58 | 6 | 31.93 | 191.58
62 | 030412004003 | 装饰灯 (1)名称:原有筒灯拆除 | 套 | 22 | 31.01 | 682.22 | 22 | 31.01 | 682.22
|  | 本页小计： |  |  |  | 1659.12 |  |  | 1659.12
|  | 合 计： |  |  |  | 128888.15 |  |  | 122869.28 | 2719.52 |  | 8738.39

## 单价措施项目清单与计价审核表
单价措施项目清单与计价审核表
工程名称：明德楼第四会议室修缮改造项目 | [8 empty] | 第1页 共2页
序号 | 项目编码 | 项 目 名 称 | 单位 | 审前造价 |  |  | 审后造价 |  |  | 审核增减
|  |  |  | 原工程量 | 原单价 | 原合计 | 工程量 | 综合单价 | 合计
单体建筑 | [10 empty] | 单项工程(17房屋建筑与装饰)
房屋建筑与装饰工程 | [10 empty] | 单位工程(17房屋建筑与装饰)
拆除工程 | [10 empty] | 分项工程(17房屋建筑与装饰)
砌筑工程 | [10 empty] | 分项工程(17房屋建筑与装饰)
1 | 011701003001 | 砌筑脚手架 (1)服务对象:内墙 (2)搭设高度:3.6m以内 | m2 | 13.715 | 4.41 | 60.48 | 13.715 | 4.41 | 60.48
2 | 011702009001 | 过梁模板 (1)支撑高度:3.6m以内 | m2 | 1.081 | 121.14 | 130.95 | 1.081 | 121.14 | 130.95
楼地面工程 | [10 empty] | 分项工程(17房屋建筑与装饰)
内墙柱面工程 | [10 empty] | 分项工程(17房屋建筑与装饰)
天棚工程 | [10 empty] | 分项工程(17房屋建筑与装饰)
门窗工程 | [10 empty] | 分项工程(17房屋建筑与装饰)
油漆工程 | [10 empty] | 分项工程(17房屋建筑与装饰)
安装工程 | [10 empty] | 单位工程(17安装)
电气工程 | [10 empty] | 分项工程(17安装)
3 | 031301017001 | 脚手架搭拆 (1)电气设备安装工程脚手架搭拆费 (2)给排水、采暖、燃气工程脚手架搭拆费 | 项 | 1 | 264.57 | 264.57 | 1 | 264.57 | 264.57
综合布线 | [10 empty] | 分项工程(17安装)
4 | 031301017002 | 脚手架搭拆 (1)电气设备安装工程脚手架搭拆费 (2)给排水、采暖、燃气工程脚手架搭拆费 | 项 | 1 | 12.69 | 12.69 | 1 | 12.69 | 12.69
拆除工程 | [10 empty] | 分项工程(17安装)
|  | 本页小计： |  |  |  | 468.69 |  |  | 468.69
单价措施项目清单与计价审核表
工程名称：明德楼第四会议室修缮改造项目 | [8 empty] | 第2页 共2页
序号 | 项目编码 | 项 目 名 称 | 单位 | 审前造价 |  |  | 审后造价 |  |  | 审核增减
|  |  |  | 原工程量 | 原单价 | 原合计 | 工程量 | 综合单价 | 合计
5 | 031301017003 | 脚手架搭拆 (1)电气设备安装工程脚手架搭拆费 | 项 | 1 | 33.58 | 33.58 | 1 | 33.58 | 33.58
|  | 本页小计： |  |  |  | 33.58 |  |  | 33.58
|  | 合 计： |  |  |  | 502.27 |  |  | 502.27

## 单价措施项目清单与计价审核表2
单价措施项目清单与计价审核表
工程名称：明德楼第四会议室修缮改造项目 | [8 empty] | 第1页 共2页
序号 | 项目编码 | 项 目 名 称 | 单位 | 审前造价 |  |  | 审后造价 |  |  | 审核增 | 审核减
|  |  |  | 原工程量 | 原单价 | 原合计 | 工程量 | 综合单价 | 合计
单体建筑 | [11 empty] | 单项工程(17房屋建筑与装饰)
房屋建筑与装饰工程 | [11 empty] | 单位工程(17房屋建筑与装饰)
拆除工程 | [11 empty] | 分项工程(17房屋建筑与装饰)
砌筑工程 | [11 empty] | 分项工程(17房屋建筑与装饰)
1 | 011701003001 | 砌筑脚手架 (1)服务对象:内墙 (2)搭设高度:3.6m以内 | m2 | 13.715 | 4.41 | 60.48 | 13.715 | 4.41 | 60.48
2 | 011702009001 | 过梁模板 (1)支撑高度:3.6m以内 | m2 | 1.081 | 121.14 | 130.95 | 1.081 | 121.14 | 130.95
楼地面工程 | [11 empty] | 分项工程(17房屋建筑与装饰)
内墙柱面工程 | [11 empty] | 分项工程(17房屋建筑与装饰)
天棚工程 | [11 empty] | 分项工程(17房屋建筑与装饰)
门窗工程 | [11 empty] | 分项工程(17房屋建筑与装饰)
油漆工程 | [11 empty] | 分项工程(17房屋建筑与装饰)
安装工程 | [11 empty] | 单位工程(17安装)
电气工程 | [11 empty] | 分项工程(17安装)
3 | 031301017001 | 脚手架搭拆 (1)电气设备安装工程脚手架搭拆费 (2)给排水、采暖、燃气工程脚手架搭拆费 | 项 | 1 | 264.57 | 264.57 | 1 | 264.57 | 264.57
综合布线 | [11 empty] | 分项工程(17安装)
4 | 031301017002 | 脚手架搭拆 (1)电气设备安装工程脚手架搭拆费 (2)给排水、采暖、燃气工程脚手架搭拆费 | 项 | 1 | 12.69 | 12.69 | 1 | 12.69 | 12.69
拆除工程 | [11 empty] | 分项工程(17安装)
|  | 本页小计： |  |  |  | 468.69 |  |  | 468.69
单价措施项目清单与计价审核表
工程名称：明德楼第四会议室修缮改造项目 | [8 empty] | 第2页 共2页
序号 | 项目编码 | 项 目 名 称 | 单位 | 审前造价 |  |  | 审后造价 |  |  | 审核增 | 审核减
|  |  |  | 原工程量 | 原单价 | 原合计 | 工程量 | 综合单价 | 合计
5 | 031301017003 | 脚手架搭拆 (1)电气设备安装工程脚手架搭拆费 | 项 | 1 | 33.58 | 33.58 | 1 | 33.58 | 33.58
|  | 本页小计： |  |  |  | 33.58 |  |  | 33.58
|  | 合 计： |  |  |  | 502.27 |  |  | 502.27

## 总价措施项目清单与计价审核表
总价措施项目清单与计价表
工程名称：明德楼第四会议室修缮改造项目 |  |  |  | 第1页 共1页
序号 | 项 目 名 称 | 审前合计 | 审后合计 | 审核增减
1 | 安全文明施工费 | 621 | 593 | -28
2 | 其他总价措施费 | 142 | 137 | -5
3 | 防尘喷雾措施费 | 13 | 13
合 计 |  | 776 | 743 | -33

## 其他项目清单与计价审核汇总表
其他项目清单与计价审核汇总表
工程名称：明德楼第四会议室修缮改造项目 |  |  |  | 第1页 共1页
序号 | 项 目 名 称 | 审前金额 (元) | 审后金额 (元) |  | 备注
1 | 暂列金额
2 | 专业工程暂估价
3 | 总承包服务费
合 计 |  |  |  |  | ——

## 暂列金额审核明细表
暂列金额审核明细表
工程名称：明德楼第四会议室修缮改造项目 |  |  |  | 第1页 共1页
序号 | 项 目 名 称 | 审前金额 (元) | 审后金额 (元) |  | 备 注
1 | 设计变更和现场签证暂列金额
2 | 优质工程增加费
3 | 缩短定额工期增加费
4 | 工程噪音超标排污费
5 | 渣土收纳费
6 | 加固工程检测费用
合 计 |  |  |  |  | ——

## 专业工程暂估价审核明细表
专业工程暂估价审核明细表
工程名称：明德楼第四会议室修缮改造项目 |  |  |  | 第1页 共1页
序号 | 项 目 名 称 | 审前金额 (元) | 审后金额 (元) |  | 备 注
合 计 |  |  |  |  | ——

## 总承包服务费计价审核表
总承包服务费计价审核表
工程名称：明德楼第四会议室修缮改造项目 |  |  |  |  | 第1页 共1页
序号 | 项 目 名 称 | 计算基础 (元) | 费率(%) | 审前金额 (元) |  | 审后金额 (元)
合 计