## 封1工程量清单
福州仓山校区禧强楼电梯加装工程
招 标 工 程 量 清 单
招 标 人: |  | 造价咨询人:
(盖单位公章) |  | (盖单位公章)
法定代表人 或其授权人: |  | 法定代表人 或其授权人:
(签字或盖章) |  | (签字或盖章)
编 制 人: |  | 审 核 人:
(签字) |  | (签字、加盖执业印章)
编制时间: | 2026-08-10 | 审核时间:

## 表2工程项目造价汇总表
工程项目造价汇总表
工程名称:福州仓山校区禧强楼电梯加装工程 |  |  | 第1页 共1页
序号 | 单项工程名称 | 金额(元) | 其中
|  |  | 安全文明施工费(元) | 人工费 （元）
1 | 单项工程
合 计

## 表3单项工程造价汇总表
单项工程造价汇总表
工程名称：福州仓山校区禧强楼电梯加装工程 单项工程 |  |  | 第1页 共1页
序号 | 单位工程名称 | 金额(元) | 其中
|  |  | 安全文明施工费(元) | 人工费 （元）
1 | 房屋建筑与装饰工程
2 | 安装工程
合 计

## 表4单位工程造价汇总表
单位工程造价汇总表
工程名称：福州仓山校区禧强楼电梯加装工程 单项工程 房屋建筑与装饰工程 |  | 第1页 共2页
序号 | 汇 总 内 容 | 金 额(元)
1 | 分部分项工程费
1.1 | 一般土建
1.2 | 桩基
1.3 | 钢结构
2 | 措施项目费
2.1 | 总价措施项目费
2.1.1 | 安全文明施工费
2.1.2 | 其他总价措施费
2.1.3 | 防尘喷雾措施费
2.2 | 单价措施项目费
3 | 其他项目费
3.1 | 暂列金额
3.2 | 专业工程暂估价
3.3 | 总承包服务费
合 计=1+2+3
单位工程造价汇总表
工程名称：福州仓山校区禧强楼电梯加装工程 单项工程 安装工程 |  | 第2页 共2页
序号 | 汇 总 内 容 | 金 额(元)
1 | 分部分项工程费
1.1 | 电梯工程
2 | 措施项目费
2.1 | 总价措施项目费
2.1.1 | 安全文明施工费
2.1.2 | 其他总价措施费
2.1.3 | 防尘喷雾措施费
2.2 | 单价措施项目费
3 | 其他项目费
3.1 | 暂列金额
3.2 | 专业工程暂估价
3.3 | 总承包服务费
合 计=1+2+3

## 表5分部分项工程量清单与计价表
分部分项工程量清单与计价表
工程名称：福州仓山校区禧强楼电梯加装工程 | [6 empty] | 第1页 共6页
序号 | 项目编码 | 项目名称 | 项目特征描述 | 计量单位 | 工程量 | 金 额(元)
[6 empty] | 综合单价 |  | 合价
单项工程 | [8 empty] | 单项工程(17安装)
房屋建筑与装饰工程 | [8 empty] | 单位工程(17房屋建筑与装饰)
一般土建 | [8 empty] | 分项工程(17房屋建筑与装饰)
1 | 011602001001 | 混凝土构件拆除 | (1)拆除台阶 @300*145 下3级 | m3 | 0.411 |  |  |  | 清单
2 | 011609001001 | 栏杆、栏板拆除 | (1)不锈钢栏杆拆除 高度1.1m | m | 9.45 |  |  |  | 清单
3 | 011609002001 | 隔断隔墙拆除 | (1)拆除固定窗玻璃 高度3.9m | m2 | 12.285 |  |  |  | 清单
4 | 010103002002 | 余方弃置 | (1)垃圾 (2)20km | m3 | 0.617 |  |  |  | 清单
5 | 010507001001 | 散水、坡道 | (1)60厚C20细石混凝土面层 (2)数1:1水泥砂子压实赶光 (3)150厚粒径10-40卵石灌M2.5混合砂浆 (4)(或150厚3:7灰土) (5)素土夯实，向外坡3%~5% (6)详见12J003 -1A-1B/A1 | m2 | 3.2 |  |  |  | 清单
6 | 010401003001 | 实心砖墙 | (1)150厚实心砖，强度等级不低于Mu10，砂浆等级M7.5 | m3 | 1.224 |  |  |  | 清单
7 | 011201004001 | 立面砂浆找平层 | (1)9厚DPM15砂浆(1:3水泥砂浆)压实抹平 | m2 | 12.045 |  |  |  | 清单
8 | 011204001001 | 石材墙面 | (1)25mm大理石装饰，DTG砂浆勾缝 (2)与双向钢筋网固定，石材板与墙体之间的空隙层内用DP砂浆灌实 (3)双向钢筋网(中距按板材尺寸)与墙内预埋钢筋焊接牢固(或低碳镀锌钢丝绑扎) (4)墙内预埋钢筋伸出墙面(中距按板材尺寸，墙体应有构造柱及水平加强梁，由结构 | m2 | 12.045 |  |  |  | 清单
9 | 011503005001 | 金属靠墙扶手 | (1)电梯轿厢内新增不锈钢护栏， (2)Φ60*3不锈钢管，Φ60*3不锈钢管扶手，Φ28*1.2不锈钢管立柱@100 (3)具体做法详15J403-1，D13-PB1 | m | 2.75 |  |  |  | 清单
|  | 玻璃幕墙 | [6 empty] | 清单
10 | 011209002001 | 全玻(无框玻璃)幕墙 | (1)10+1.90PVB+10mm半钢化夹胶超白玻璃 (2)300系列不锈钢驳接爪 材质304，TYPE: | m2 | 174.87 |  |  |  | 清单
分部分项工程量清单与计价表
工程名称：福州仓山校区禧强楼电梯加装工程 | [6 empty] | 第2页 共6页
序号 | 项目编码 | 项目名称 | 项目特征描述 | 计量单位 | 工程量 | 金 额(元)
[6 empty] | 综合单价 |  | 合价
H3002 (3) Φ76*5mm厚钢管 材质Q235B (4)具体做法详图纸观光玻璃节点做法
11 | 011209002002 | 全玻(无框玻璃)幕墙 | (1)1.5mm氟碳铝单板 | m2 | 56.142 |  |  |  | 清单
12 | 011405001004 | 金属面油漆 | (1)氟碳漆喷涂钢管 | m2 | 4.732 |  |  |  | 清单
|  | 基础工程 | [6 empty] | 清单
13 | 010101004001 | 挖基坑土方 | (1)三类土 (2)2m以内 | m3 | 41.489 |  |  |  | 清单
14 | 010103001001 | 回填方 | (1)满足设计要求 (2)原土回填 (3)满足设计要求 | m3 | 22.701 |  |  |  | 清单
15 | 010103002001 | 余方弃置 | (1)三类土 (2)20km | m3 | 15.396 |  |  |  | 清单
16 | 010501001001 | 垫层 | (1)非泵送商品混凝土 (2)C20 | m3 | 1.948 |  |  |  | 清单
17 | 010501004001 | 满堂基础 | (1)非泵送抗渗混凝土 (2)C30P6 (3)掺加HEA型或其他类似抗裂防水剂 | m3 | 6.438 |  |  |  | 清单
18 | 010504001001 | 直形墙 | (1)非泵送抗渗混凝土 (2)C30P6 (3)掺加HEA型或其他类似抗裂防水剂 | m3 | 5.232 |  |  |  | 清单
19 | 010515001005 | 现浇构件钢筋 | (1)现浇构件带肋钢筋HRB400以内(直径=6mm) | t | 0.002 |  |  |  | 清单
20 | 010515001006 | 现浇构件钢筋 | (1)现浇构件带肋钢筋HRB400以内(直径=12mm) | t | 0.316 |  |  |  | 清单
21 | 010515001009 | 现浇构件钢筋 | (1)现浇构件带肋钢筋HRB400以内(直径=14mm) | t | 0.26 |  |  |  | 清单
22 | 011101006001 | 平面砂浆找平层 | (1)20厚1：3水泥砂浆找平-屋面 | m2 | 8.55 |  |  |  | 清单
23 | 010902001001 | 屋面卷材防水 | (1) 一道3厚APP改性沥青防水卷材(聚脂胎） | m2 | 8.55 |  |  |  | 清单
24 | 010902002001 | 屋面涂膜防水 | (1)一道1.5厚水泥基聚合物防水涂料 | m2 | 8.55 |  |  |  | 清单
|  | 底板防水，具体做法详图集10J301-底板4 | [6 empty] | 清单
25 | 011101006002 | 平面砂浆找平层 | (1)20厚1：2.5水泥砂浆找平层 | m2 | 16.095 |  |  |  | 清单
26 | 010905002001 | 地下室底板、承台基础梁涂膜防水 | (1)1.5厚聚氨酯防水涂料 | m2 | 16.095 |  |  |  | 清单
27 | 010905001001 | 地下室底板、承台基础梁卷材防水 | (1)3.0厚自粘聚合物改性沥青防水卷材(聚酯胎) | m2 | 16.095 |  |  |  | 清单
28 | 011101006003 | 平面砂浆找平层 | (1)50厚C20细石混凝土 | m2 | 16.095 |  |  |  | 清单
分部分项工程量清单与计价表
工程名称：福州仓山校区禧强楼电梯加装工程 | [6 empty] | 第3页 共6页
序号 | 项目编码 | 项目名称 | 项目特征描述 | 计量单位 | 工程量 | 金 额(元)
[6 empty] | 综合单价 |  | 合价
|  | 侧壁防水，具体做法详10J301-18-外墙1b | [6 empty] | 清单
29 | 010404001001 | 垫层 | (1)200厚2:8灰土分层夯实 | m3 | 4.961 |  |  |  | 清单
30 | 010903001001 | 墙面卷材防水 | (1)3.0厚自粘聚合物改性沥青防水卷材(聚酯胎) | m2 | 24.805 |  |  |  | 清单
31 | 010903002001 | 墙面涂膜防水 | (1)1.5厚聚氨酯防水涂料 | m2 | 24.805 |  |  |  | 清单
桩基 | [8 empty] | 分项工程(17房屋建筑与装饰)
32 | 010301001003 | 预制钢筋混凝土方桩 | (1)静压锚杆桩：HZb30（闽 2004G108）截面 300×300mm (2)单根设计桩长：11.5m；每节桩长 2m，焊接接桩；桩顶标高 - 2.000m，接桩详见闽2004G108P页说明4.2.1 (3)压桩孔口竖向加强筋等做法详《闽2004G108》P7~P11页 (4)混凝土强度等级C30、P6 抗渗 (5)桩顶封桩混凝土详见闽2004G108第11页 | m | 92 |  |  |  | 清单
33 | 010301001004 | 预制钢筋混凝土方桩 | (1)试验桩 (2)静压锚杆桩：HZb30（闽 2004G108）截面 300×300mm (3)单根设计桩长：11.5m；每节桩长 2m，焊接接桩；桩顶标高 - 2.000m，接桩详见闽2004G108P页说明4.2.1 (4)压桩孔口竖向加强筋等做法详《闽2004G108》P7~P11页 (5)混凝土强度等级C30、P6 抗渗 (6)桩顶封桩混凝土详见闽2004G108第11页 (7)静载试验桩 ≥1 根 | m | 11.5 |  |  |  | 清单
34 | 010516002007 | 预埋铁件 | (1)压桩孔配套：每个压桩孔预埋 4Φ28 锚杆；孔四周配置 2Φ20 加强筋，详见闽2004G108第11页 | t | 0.164 |  |  |  | 清单
钢结构 | [8 empty] | 分项工程(17房屋建筑与装饰)
35 | 011405001005 | 金属面油漆 | (1)钢构需除锈 (2)喷石英砂 | m2 | 181.51 |  |  |  | 清单
36 | 010603001003 | 实腹钢柱 | (1)GZ1钢柱 矩形 Q355B (2)制作、安装、金属 | t | 6.748 |  |  |  | 清单
分部分项工程量清单与计价表
工程名称：福州仓山校区禧强楼电梯加装工程 | [6 empty] | 第4页 共6页
序号 | 项目编码 | 项目名称 | 项目特征描述 | 计量单位 | 工程量 | 金 额(元)
[6 empty] | 综合单价 |  | 合价
构件运输，运距10km
37 | 011405001006 | 金属面油漆 | (1)环氧富锌漆底漆两道 (2)氯化橡胶面漆一道 (3)总厚度不小于150um | m2 | 181.51 |  |  |  | 清单
38 | 011407005007 | 金属构件刷防火涂料 | (1)钢柱 2.5h (2)厚度＞24mm 非膨胀型 导热系数＜0.05 | m2 | 66.24 |  |  |  | 清单
39 | 010604001003 | 钢梁 | (1)钢梁,H型Q235B (2)制作、安装、金属构件运输，运距10km | t | 4.059 |  |  |  | 清单
40 | 011407005008 | 金属构件刷防火涂料 | (1)钢梁 1.5h (2)膨胀型 厚度＞2.5mm，等效热阻＞0.4 | m2 | 115.27 |  |  |  | 清单
41 | 010605001001 | 钢板楼板 | (1)钢筋桁架楼承板 TD3-100；桁架高度 100mm； (2)底模采用 0.5mm 厚镀锌钢板，屈服强度≥260N/mm2，双面镀锌总量≥120g/㎡； (3)Φ19栓钉@150，L=100mm (4)含桁架加工、底板、运输、现场铺设、固定。 | m2 | 7.875 |  |  |  | 清单
42 | 010505003001 | 平板 | (1)C30楼板 120mm | m3 | 0.945 |  |  |  | 清单
43 | 010515001007 | 现浇构件钢筋 | (1)HRB400以内(直径=10mm) | t | 0.078 |  |  |  | 清单
44 | 011407005010 | 金属构件刷防火涂料 | (1)楼板 1.0h (2)膨胀型 厚度＞1.5mm | m2 | 7.875 |  |  |  | 清单
45 | 040901010001 | 高强螺栓 | (1)M22高强螺栓 | 套 | 228 |  |  |  | 清单
46 | 040901010002 | 高强螺栓 | (1)M20高强螺栓 | 套 | 24 |  |  |  | 清单
安装工程 | [8 empty] | 单位工程(17安装)
电梯工程 | [8 empty] | 分项工程(17安装)
47 | 030107001001 | 交流电梯 | (1)名称:观光客梯（无机房） (2)层数、站数:5层5站 (3)提升高度、速度:≥1.5m/s (4)载重:1350kg (5)运转调试要求:符合设计要求 (6)含电梯运输、安装所需的各种费用，轿厢装潢、轿厢空调、随行电缆（含电梯视频监控）、轿内显示器、按钮、井道照明等，含各种整改服务费用、人造大理石、 | 部 | 1 |  |  |  | 清单
分部分项工程量清单与计价表
工程名称：福州仓山校区禧强楼电梯加装工程 | [6 empty] | 第5页 共6页
序号 | 项目编码 | 项目名称 | 项目特征描述 | 计量单位 | 工程量 | 金 额(元)
[6 empty] | 综合单价 |  | 合价
税费等。 (7)需满足图纸参数要求，整梯5年质保（含五年维保）。 (8)具体各参数及要求参图纸设计。
|  | 电梯进线 | [6 empty] | 清单
48 | 030411003001 | 桥架 | (1)钢制 (2)100×70 (3)强电桥架 | m | 45 |  |  |  | 清单
49 | 030413001001 | 铁构件 | (1)材质:钢制 (2)名称:电缆桥架支撑架制作安装 | kg | 19.71 |  |  |  | 清单
50 | 030413003001 | 打洞(孔) | (1)规格:100×70 | 个 | 1 |  |  |  | 清单
51 | 030408008001 | 防火堵洞 | (1)部位:穿墙 (2)名称:防火堵料 | m3 | 0.018 |  |  |  | 清单
52 | 030411001001 | 配管 | (1)材质:焊接钢管 (2)规格:SC50 (3)名称:电气配管 (4)接地要求:防腐、接地 (5)配置形式:明配 | m | 21 |  |  |  | 清单
53 | 030408001001 | 电力电缆 | (1)型号:WDZB1-YJY (2)规格:5×16 (3)材质:铜芯 (4)名称:电力电缆 (5)敷设方式、部位:室内 | m | 67.65 |  |  |  | 清单
54 | 030408006001 | 电力电缆头 | (1)规格:5×16 (2)名称:电力电缆头 (3)型号:WDZB1-YJY (4)材质、类型:铜芯 | 个 | 2 |  |  |  | 清单
|  | 防雷接地 | [6 empty] | 清单
55 | 030409005004 | 避雷网 | (1)明装避雷线,Φ12热镀锌圆钢沿屋顶周边敷设 | m | 12.374 |  |  |  | 清单
56 | 030409003001 | 避雷引下线 | (1)暗装防雷引下线,利用钢结构柱作为引下线 | m | 82.8 |  |  |  | 清单
57 | 030409005005 | 避雷网 | (1)将土建地梁底二主筋周圈焊通并与接地极引下线可靠焊通做为接地网 | m | 10.56 |  |  |  | 清单
58 | 030409002001 | 接地母线 | (1)将一根40X4热镀锌扁钢与接地网及电梯轨道焊通供接地用 (2)预留人工接地体连接点,位于标高-1.0m处(共1处)用一根40X4热镀锌扁钢伸出基础1.5米。做法详14D504 | m | 23.066 |  |  |  | 清单
59 | 030409005006 | 避雷网 | (1)暗装接地电阻测试点,Φ12热镀锌圆钢从接地装置焊接,引至室 | 处 | 1 |  |  |  | 清单
分部分项工程量清单与计价表
工程名称：福州仓山校区禧强楼电梯加装工程 | [6 empty] | 第6页 共6页
序号 | 项目编码 | 项目名称 | 项目特征描述 | 计量单位 | 工程量 | 金 额(元)
[6 empty] | 综合单价 |  | 合价
外地坪上0.5m
合 计 | [8 empty] | 无效数据

## 表6总价措施项目清单与计价表
总价措施项目清单与计价表
工程名称：福州仓山校区禧强楼电梯加装工程 |  |  |  | 第1页 共1页
序号 | 项 目 名 称 | 计 算 基 础 (元) | 费 率(%) | 金 额(元)
单项工程
房屋建筑与装饰工程
1 | 安全文明施工费
1.1 | 一般土建
1.2 | 桩基
1.3 | 钢结构
2 | 其他总价措施费
2.1 | 一般土建
2.2 | 桩基
2.3 | 钢结构
3 | 防尘喷雾措施费
3.1 | 一般土建
3.2 | 桩基
3.3 | 钢结构
安装工程
1 | 安全文明施工费
1.1 | 电梯工程
2 | 其他总价措施费
2.1 | 电梯工程
3 | 防尘喷雾措施费
3.1 | 电梯工程
合 计

## 表7单价措施项目清单与计价表
单价措施项目清单与计价表
工程名称：福州仓山校区禧强楼电梯加装工程 | [6 empty] | 第1页 共1页
序号 | 项目编码 | 项目名称 | 项目特征描述 | 计量单位 | 工程量 | 金 额(元)
[6 empty] | 综合单价 |  | 合价
单项工程 | [8 empty] | 单项工程(17安装)
房屋建筑与装饰工程 | [8 empty] | 单位工程(17房屋建筑与装饰)
一般土建 | [8 empty] | 分项工程(17房屋建筑与装饰)
1 | 011702033001 | 垫层模板 | (1)垫层 (2)3.6m以内 | m2 | 1.77 |  |  |  | 清单
2 | 011702001001 | 基础模板 | (1)满堂基础 | m2 | 6.44 |  |  |  | 清单
3 | 011702011001 | 墙模板 | (1)3.6m以内 | m2 | 34.88 |  |  |  | 清单
4 | 011701002001 | 外脚手架及垂直封闭安全网 | (1)20.7m (2)扣件式钢管外脚手架 | m2 | 185.063 |  |  |  | 清单
桩基 | [8 empty] | 分项工程(17房屋建筑与装饰)
钢结构 | [8 empty] | 分项工程(17房屋建筑与装饰)
安装工程 | [8 empty] | 单位工程(17安装)
电梯工程 | [8 empty] | 分项工程(17安装)
5 | 031301017001 | 脚手架搭拆 |  | 项 | 1 |  |  |  | 清单
合 计 | [8 empty] | 无效数据

## 表8其他项目清单与计价汇总表
其他项目清单与计价汇总表
工程名称：福州仓山校区禧强楼电梯加装工程 |  |  | 第1页 共1页
序号 | 项 目 名 称 | 金额(元) | 备注
1 | 暂列金额
2 | 专业工程暂估价
3 | 总承包服务费
合 计 |  |  | ——

## 表9-1暂列金额明细表
暂列金额明细表
工程名称：福州仓山校区禧强楼电梯加装工程 |  |  | 第1页 共1页
序号 | 项 目 名 称 | 金额(元) |  | 备 注
1 | 设计变更和现场签证暂列金额
2 | 优质工程增加费
3 | 缩短定额工期增加费
4 | 工程噪音超标排污费
5 | 渣土收纳费
6 | 加固工程检测费用
合 计 |  |  |  | ——