## 封1工程量清单
2026年仓山校区禧强楼、宝铃楼周边修建停车场工程
招 标 工 程 量 清 单
招 标 人: |  | 造价咨询人:
(盖单位公章) |  | (盖单位公章)
法定代表人 或其授权人: |  | 法定代表人 或其授权人:
(签字或盖章) |  | (签字或盖章)
编 制 人: |  | 审 核 人:
(签字) |  | (签字、加盖执业印章)
编制时间: | 2026年08月13日 | 审核时间:

## 表2工程项目造价汇总表
工程项目造价汇总表
工程名称:2026年仓山校区禧强楼、宝铃楼周边修建停车场工程 |  |  | 第1页 共1页
序号 | 单项工程名称 | 金额(元) | 其中
|  |  | 安全文明施工费(元) | 人工费 （元）
1 | 单体建筑
合 计

## 表3单项工程造价汇总表
单项工程造价汇总表
工程名称：2026年仓山校区禧强楼、宝铃楼周边修建停车场工程 单体建筑 |  |  | 第1页 共1页
序号 | 单位工程名称 | 金额(元) | 其中
|  |  | 安全文明施工费(元) | 人工费 （元）
1 | 室外总体市政工程
合 计

## 表4单位工程造价汇总表
单位工程造价汇总表
工程名称：2026年仓山校区禧强楼、宝铃楼周边修建停车场工程 单体建筑 室外总体市政工程 |  | 第1页 共1页
序号 | 汇 总 内 容 | 金 额(元)
1 | 分部分项工程费
1.1 | 室外道路
2 | 措施项目费
2.1 | 总价措施项目费
2.1.1 | 安全文明施工费
2.1.2 | 其他总价措施费
2.1.3 | 防尘喷雾措施费
2.2 | 单价措施项目费
3 | 其他项目费
3.1 | 暂列金额
3.2 | 专业工程暂估价
3.3 | 总承包服务费
合 计=1+2+3

## 表5分部分项工程量清单与计价表
分部分项工程量清单与计价表
工程名称：2026年仓山校区禧强楼、宝铃楼周边修建停车场工程 | [6 empty] | 第1页 共1页
序号 | 项目编码 | 项目名称 | 项目特征描述 | 计量单位 | 工程量 | 金 额(元)
[6 empty] | 综合单价 |  | 合价
单体建筑 | [8 empty] | 单项工程(17房屋建筑与装饰)
室外总体市政工程 | [8 empty] | 单位工程(17房屋建筑与装饰)
室外道路 | [8 empty] | 分项工程(17房屋建筑与装饰)
1 | 010101002001 | 挖一般土方 | (1)土壤类别:三类土 (2)挖土深度:25cm | m3 | 100 |  |  |  | 清单
2 | 010101002002 | 挖一般土方 | (1)土壤类别:清表土 (2)50cm | m3 | 150 |  |  |  | 清单
3 | 010101001001 | 平整场地 | (1)平整场地 | m2 | 455 |  |  |  | 清单
4 | 010404001001 | 垫层 | (1)碎石垫层，厚度5cm | m3 | 22.75 |  |  |  | 清单
5 | 040203007001 | 水泥混凝土 | (1)掺和料:C25水泥硬化(预拌非泵送） (2)厚度:10cm厚 | m2 | 455 |  |  |  | 清单
6 | 040203006001 | 沥青混凝土 | (1)沥青品种:AC-13C (2)厚度:5Cm | m2 | 450 |  |  |  | 清单
7 | 050102001001 | 栽植乔木 | (1)种类:移植桂花树 (2)胸径或干径:10cm | 株 | 24 |  |  |  | 清单
8 | 040205006001 | 标线 | (1)工艺:热熔漆 (2)线型:线宽15cm | m | 300 |  |  |  | 清单
9 | 01BC001 | 成品停车限位器 | (1)镀锌钢管，反光油漆 | 套 | 40 |  |  |  | 清单
10 | 040204004001 | 安砌侧（平、缘）石 | (1)材料品种、规格:路沿石：120*250*900、基座C15素砼 | m | 150 |  |  |  | 清单
合 计 | [8 empty] | 无效数据

## 表6总价措施项目清单与计价表
总价措施项目清单与计价表
工程名称：2026年仓山校区禧强楼、宝铃楼周边修建停车场工程 |  |  |  | 第1页 共1页
序号 | 项 目 名 称 | 计 算 基 础 (元) | 费 率(%) | 金 额(元)
单体建筑
室外总体市政工程
1 | 安全文明施工费
1.1 | 室外道路
2 | 其他总价措施费
2.1 | 室外道路
3 | 防尘喷雾措施费
3.1 | 室外道路
合 计

## 表7单价措施项目清单与计价表
单价措施项目清单与计价表
工程名称：2026年仓山校区禧强楼、宝铃楼周边修建停车场工程 | [6 empty] | 第1页 共1页
序号 | 项目编码 | 项目名称 | 项目特征描述 | 计量单位 | 工程量 | 金 额(元)
[6 empty] | 综合单价 |  | 合价
单体建筑 | [8 empty] | 单项工程(17房屋建筑与装饰)
室外总体市政工程 | [8 empty] | 单位工程(17房屋建筑与装饰)
室外道路 | [8 empty] | 分项工程(17房屋建筑与装饰)
合 计 | [8 empty] | 无效数据

## 表8其他项目清单与计价汇总表
其他项目清单与计价汇总表
工程名称：2026年仓山校区禧强楼、宝铃楼周边修建停车场工程 |  |  | 第1页 共1页
序号 | 项 目 名 称 | 金额(元) | 备注
1 | 暂列金额 | 2780
2 | 专业工程暂估价
3 | 总承包服务费
合 计 |  | 2780 | ——

## 表9-1暂列金额明细表
暂列金额明细表
工程名称：2026年仓山校区禧强楼、宝铃楼周边修建停车场工程 |  |  | 第1页 共1页
序号 | 项 目 名 称 | 金额(元) |  | 备 注
1 | 暂列金额 | 2780
合 计 |  | 2780 |  | ——

## 表9-2专业工程暂估价明细表
专业工程暂估价明细表
工程名称：2026年仓山校区禧强楼、宝铃楼周边修建停车场工程 |  |  | 第1页 共1页
序号 | 项 目 名 称 | 金额(元) |  | 备 注
合 计 |  |  |  | ——

## 表9-3总承包服务费计价表
总承包服务费计价表
工程名称：2026年仓山校区禧强楼、宝铃楼周边修建停车场工程 |  |  |  | 第1页 共1页
序号 | 项 目 名 称 | 计算基础(元) | 费率(%) | 金额(元)
合 计

## 表12甲供材料一览表
甲供材料一览表
工程名称：2026年仓山校区禧强楼、宝铃楼周边修建停车场工程 | [9 empty] | 第1页 共1页
序号 | 工料机编码 | 工料机名称 | 规格、型号等特殊要求 | 单位 | 数量 | 单价(元) | 合价(元) | 质量等级 | 供应时间 | 送达地点 | 备注
甲供材料费合计(元) | [7 empty] | --- | --- | --- | ---